## Локальная смета
| СОГЛАСОВАНО: |  |  | Приложение 2 | [8 empty] | УТВЕРЖДАЮ:
| _____________________________ | [11 empty] | __________________________
| " _____ " ________________ 200_ г. | [11 empty] | "____" ______________200_ г.
МУЗ "Медсанчасть №9 им.М.А.Тверье"
(наименование стройки)
ЛОКАЛЬНЫЙ СМЕТНЫЙ РАСЧЕТ № 1
(локальная смета)
на устройтсво фундаментов и площадки под газификационную установку.
(наименование работ и затрат, наименование объекта)
|  |  | Сметная стоимость строительных работ ___________________________________________________________ | [5 empty] | ___________________________148640,1 |  | руб.
|  |  | Средства на оплату труда ___________________________________________________________ | [5 empty] | ___________________________12193,04 |  | руб.
|  |  | Сметная трудоемкость ___________________________________________________________ | [5 empty] | ___________________________________________________________159,85 |  | чел.час
Составлен(а) в текущих (прогнозных) ценах по состоянию на _4кв._2007 г.
№ пп | Обоснование | Наименование | Ед. изм. | Кол. | Стоимость единицы, руб. |  |  |  | Общая стоимость, руб. |  |  |  | Т/з осн. раб.на ед. | Т/з осн. раб. Всего | Т/з мех. на ед. | Т/з мех. Всего
[5 empty] | Всего | В том числе |  |  | Всего | В том числе
[6 empty] | Осн.З/п | Эк.Маш | З/пМех |  | Осн.З/п | Эк.Маш | З/пМех
1 | 2 | 3 | 4 | 5 | 6 | 7 | 8 | 9 | 10 | 11 | 12 | 13 | 14 | 15 | 16 | 17
Раздел 1.
1 | ТЕР46-04-001-03 | Разборка фундаментов железобетонных | 1 м3 | 5.4 | 1134.72 | 199.61 | 894.18 | 77.02 | 6127.49 | 1077.89 | 4828.57 | 415.91 | 15.45 | 83.43 | 5.63 | 30.4
2 | ТЕР07-05-007-01 | Демонтаж балок ростверка массой: до 1 т КОЭФ. К ПОЗИЦИИ: Новый коэффициент ОЗП=0,8; ЭМ=0,8; ЗПМ=0,8; МАТ=0 | 100 шт. сборных конструкций | 0.01 | 5200.08 | 1943.66 | 3256.42 | 383.82 | 52 | 19.44 | 32.56 | 3.84 | 177.6 | 1.78 | 41.17 | 0.41
3 | ТЕР01-02-119-03 | Очистка площадей от кустарника и мелколесья вручную: при густой поросли | 100 м2 площади | 0.45 | 110.08 | 110.08 |  |  | 49.54 | 49.54 |  |  | 9.06 | 4.08
4 | ТЕР01-02-057-02 | Разработка грунта вручную в траншеях глубиной до 2 м без креплений с откосами, группа грунтов 2 | 100 м3 грунта | 0.1 | 1706.32 | 1706.32 |  |  | 170.63 | 170.63 |  |  | 154 | 15.4
5 | ТЕР08-01-002-01 | Устройство основания под фундаменты: песчаного | 1 м3 основания | 0.63 | 139.59 | 26.7 | 27.4 | 4.34 | 87.94 | 16.82 | 17.26 | 2.73 | 2.3 | 1.45 | 0.29 | 0.18
6 | ТЕР06-01-005-02 | Устройство бетонных фундаментов общего назначения объемом: до 25 м3 ( ФОМ1) | 100 м3 бетона и железобетона в деле | 0.1084 | 49495.95 | 3883.62 | 2100.87 | 271.88 | 5365.36 | 420.98 | 227.73 | 29.47 | 322.56 | 34.97 | 20.53 | 2.23
7 | ТЕР06-01-005-01 | Устройство бетонных фундаментов общего назначения объемом: до 5 м3 (ФОМ2) | 100 м3 бетона и железобетона в деле | 0.0133 | 53632.05 | 5313.01 | 3687.06 | 475.2 | 713.31 | 70.66 | 49.04 | 6.32 | 441.28 | 5.87 | 36.11 | 0.48
8 | СЦМ-204-0012 | Горячекатаная арматурная сталь периодического профиля класса А-II диаметром 12 мм | т | 0.0133 | 7167.24 |  |  |  | 95.32
9 | ТЕР27-04-001-04 | Устройство подстилающих и выравнивающих слоев оснований из щебня | 100 м3 материала основания (в плотном теле) | 0.045 | 3695.77 | 278.43 | 3378.84 | 356.06 | 166.31 | 12.53 | 152.05 | 16.02 | 24.19 | 1.09 | 20.6 | 0.93
10 | СЦМ-408-0003 | Щебень из природного камня для строительных работ марка М1400, фракция 20-40 мм | м3 | 4.5 | 148.49 |  |  |  | 668.21
11 | ТЕР06-01-001-01 | Устройство подбетонка | 100 м3 бетона, бутобетона и железобетона в деле | 0.0425 | 42570.18 | 1994.4 | 1652.8 | 282.96 | 1809.23 | 84.76 | 70.24 | 12.03 | 180 | 7.65 | 18 | 0.77
12 | ТЕР06-01-001-16 | Устройство фундаментных плит железобетонных: плоских | 100 м3 бетона, бутобетона и железобетона в деле | 0.0187 | 51209.55 | 2681.02 | 2655.65 | 428.76 | 957.62 | 50.14 | 49.66 | 8.02 | 220.66 | 4.13 | 28.78 | 0.54
Итого прямые затраты по смете в ценах 2001г. | [8 empty] | 16262.96 | 1973.39 | 5427.11 | 494.34 |  | 159.85 |  | 35.94
Итого прямые затраты по смете с учетом коэффициентов к итогам | [8 empty] | 26961.76 | 9750.51 | 17211.25 | 2442.53 |  | 159.85 |  | 35.94
В том числе, справочно:
Перевод в цены 4кв. 2007 года ОЗП=4,941; ЭМ-ЗПМ=2,994; ЗПМ=4,941; МАТ=0 (Поз. 1-8, 11-12, 9-10) | [8 empty] | 10698.8 | 7777.13 | 11784.14 | 1948.19
Накладные расходы | [8 empty] | 10888.38
В том числе, справочно:
95%*0,94 ФОТ (от 12193,04) (Поз. 1-8, 11-12, 9-10) | [8 empty] | 10888.38
Сметная прибыль | [8 empty] | 6096.52
В том числе, справочно:
50% ФОТ (от 12193,04) (Поз. 1-8, 11-12, 9-10) | [8 empty] | 6096.52
Итого | [8 empty] | 43946.66 |  |  |  |  | 159.85 |  | 35.94
Производство в зимнее время 2,07% | [8 empty] | 909.7
Итого | [8 empty] | 44856.36
Непредвиденные затраты 2% | [8 empty] | 897.13
Итого с непредвиденными | [8 empty] | 45753.49
Стоимость материалов: | [8 empty] | 80212.7
Итого | [8 empty] | 125966.19
НДС 18% | [8 empty] | 22673.9142
ВСЕГО по смете | [8 empty] | 148640.1042 |  |  |  |  | 159.85 |  | 35.94
Стоимость материалов:
№ пп | Обоснование | Наименование | Ед. изм. | Общее кол-во | Стоимость, руб.в базисных ценах |  |  | Всего, руб.
[5 empty] | Цена | в тч ЗП | Обосн
1 | 2 | 3 | 4 | 5 | 6 | 7 | 8 | 9
1 |  | Известь строительная негашеная комовая, сорт 1 | т | 0.003345 | 5300 |  |  | 17.7285
2 |  | Кислород технический газообразный | м3 | 10.8 | 13 |  |  | 140.4
3 |  | Катанка горячекатаная в мотках диаметром 6.3-6.5 мм | т | 0.0026737 | 31900 |  |  | 85.291
4 |  | Электроды диаметром 4 мм Э42 | т | 9.35e-05 | 32000 |  |  | 2.992
5 |  | Электроды диаметром 4 мм Э50 | т | 0.00041 | 32000 |  |  | 13.12
6 |  | Ацетилен газообразный технический | м3 | 1.404 | 70 |  |  | 98.28
7 |  | Гвозди строительные | т | 0.0019385 | 32000 |  |  | 62.032
8 |  | Лесоматериалы круглые хвойных пород для строительства длиной 3-6.5 м, диаметром 14-24 см | м3 | 0.048197 | 4200 |  |  | 202.4274
9 |  | Пиломатериалы хвойных пород. Бруски обрезные длиной 4-6.5 м, шириной 75-150 мм, толщиной 40-75 мм III сорта | м3 | 0.012984 | 4200 |  |  | 54.5328
10 |  | Пиломатериалы хвойных пород. Доски обрезные длиной 4-6.5 м, шириной 75-150 мм, толщиной 25 мм III сорта | м3 | 0.003744 | 4200 |  |  | 15.7248
11 |  | Пиломатериалы хвойных пород. Доски обрезные длиной 4-6.5 м, шириной 75-150 мм, толщиной 44 мм и более III сорта | м3 | 0.045695 | 4200 |  |  | 191.919
12 |  | Щиты из досок толщиной 25 мм | м2 | 0.6583 | 120 |  |  | 78.996
13 |  | Щиты из досок толщиной 40 мм | м2 | 3.1563 | 120 |  |  | 378.7584
14 |  | Бетон тяжелый, крупность заполнителя более 40 мм, класс В 15 (М200) | м3 | 12.417 | 3800 |  |  | 47184.6
15 |  | Бетон тяжелый, крупность заполнителя 40 мм, класс В 15 (М200) | м3 | 4.335 | 3800 |  |  | 16473
16 |  | Бетон тяжелый, крупность заполнителя 40 мм, класс В 15 (М200) | м3 | 1.898 | 3800 |  |  | 7212.4
17 |  | Раствор готовый кладочный цементный, марка 100 | м3 | 0.0033 | 3050 |  |  | 10.065
18 |  | Песок природный для строительных работ средний | м3 | 0.756 | 200 |  |  | 151.2
19 |  | Горячекатаная арматурная сталь периодического профиля класса А-II диаметром 12 мм | т | 0.0133 | 42000 |  |  | 558.6
20 |  | Щебень из природного камня для строительных работ марка М1400, фракция 20-40 мм | м3 | 4.5 | 530 |  |  | 2385
|  | ИТОГО: | [5 empty] | 75317.0669
|  | Транспортные затраты 4,5%: | [5 empty] | 3389.268
|  | Заготовительно-складские расходы 2%: | [5 empty] | 1506.3413
|  | ВСЕГО: | [5 empty] | 80212.6763
Составил:
Проверил: