## Локальная смета
| СОГЛАСОВАНО: |  |  | Приложение 2 | [8 empty] | УТВЕРЖДАЮ:
| _____________________________ | [11 empty] | __________________________
| " _____ " ________________ 200_ г. | [11 empty] | "____" ______________200_ г.
МУЗ МСЧ №9 им.М.А.Тверье
(наименование стройки)
ЛОКАЛЬНЫЙ СМЕТНЫЙ РАСЧЕТ №3
(локальная смета)
на наружное освещение площадки и заземление газификационной установки по адресу: ул.Бр.Игнатовых,2
(наименование работ и затрат, наименование объекта)
|  |  | Основание: | [6 empty] | проект
|  |  | Сметная стоимость ___________________________________________________________ | [5 empty] | 30018.4566 |  | руб.
|  |  | строительных работ ___________________________________________________________ | [5 empty] | ___________________________________________________________2679,42 |  | руб.
|  |  | монтажных работ ___________________________________________________________ | [5 empty] | ___________________________________________________________22261,14 |  | руб.
|  |  | Средства на оплату труда ___________________________________________________________ | [5 empty] | ___________________________4059,32 |  | руб.
|  |  | Сметная трудоемкость ___________________________________________________________ | [5 empty] | ___________________________________________________________49,48 |  | чел.час
Составлен(а) в текущих (прогнозных) ценах по состоянию на ___4кв.____2007_ г.
№ пп | Обоснование | Наименование | Ед. изм. | Кол. | Стоимость единицы, руб. |  |  |  | Общая стоимость, руб. |  |  |  | Т/з осн. раб.на ед. | Т/з осн. раб. Всего | Т/з мех. на ед. | Т/з мех. Всего
[5 empty] | Всего | В том числе |  |  | Всего | В том числе
[6 empty] | Осн.З/п | Эк.Маш | З/пМех |  | Осн.З/п | Эк.Маш | З/пМех
1 | 2 | 3 | 4 | 5 | 6 | 7 | 8 | 9 | 10 | 11 | 12 | 13 | 14 | 15 | 16 | 17
Раздел 1. Новый Раздел
1 | ТЕРм08-02-369-03 | Светильники, устанавливаемые вне зданий. Светильник с лампами: ртутными | шт. | 2 | 109.07 | 27.29 | 40.01 | 6.03 | 218.14 | 54.58 | 80.02 | 12.06 | 1.83 | 3.66 | 0.4 | 0.8
2 | ТЕРм08-02-363-01 | Кронштейны специальные на опорах для светильников. Кронштейны сварные металлические, количество рожков: 1 | шт. | 2 | 204.03 | 47.36 | 135.34 | 21.28 | 408.06 | 94.72 | 270.68 | 42.56 | 3.41 | 6.82 | 1.37 | 2.74
3 | СЦМ-201-9251 | Кронштейны | кг | 16 | 15.64 |  |  |  | 250.24
4 | Прайс-лист | Светильник наружного освещения Philips HGS 102 | шт | 2 | 1085.55 |  |  |  | 2171.1
5 | СЦМ-546-0202 | Лампы люминесцентные дуговые ртутные высокого давления типа: ДРЛ 250 (6) -4 | 10 шт | 0.2 | 615.14 |  |  |  | 123.03
6 | ТЕРм08-03-591-03 | Выключатель: полугерметический и герметический | 100 шт. | 0.01 | 1658.98 | 1070.84 | 70.1 | 1.84 | 16.59 | 10.71 | 0.7 | 0.02 | 76 | 0.76 | 0.2
7 | СЦМ-545-9556 | Выключатель герметичный | шт | 1 | 20.03 |  |  |  | 20.03
8 | СЦМ-549-4137-49 | Коробка У-409 | шт | 1 | 20.44 |  |  |  | 20.44
9 | ТЕРм08-02-409-01 | Труба винипластовая по установленным конструкциям, по стенам и колоннам с креплением скобами, диаметр, мм, до: 25 | 100 м | 0.2 | 2143.17 | 318.44 | 631.8 | 292.43 | 428.63 | 63.69 | 126.36 | 58.49 | 23.8 | 4.76 | 16 | 3.2
10 | ТЕРм08-02-412-01 | Затягивание проводов в проложенные трубы и металлические рукава. Провод первый одножильный или многожильный в общей оплетке, суммарное сечение, мм2, до: 2,5 | 100 м | 0.25 | 335.62 | 75.06 | 2.31 | 0.18 | 83.91 | 18.77 | 0.58 | 0.05 | 5.61 | 1.4 | 0.02 | 0.01
11 | ТЕРм08-02-401-01 | Кабели с креплением накладными скобами, полосками с установкой ответвительных коробок. Кабель 2-4-жильный сечением жилы до 16 мм2 | 100 м | 0.15 | 3926 | 690.41 | 982.73 | 458.58 | 588.9 | 103.56 | 147.41 | 68.79 | 51.6 | 7.74 | 25.2 | 3.78
12 | СЦМ-501-0586-253 | Кабели силовые на напряжение 1000 В с медными жилами марки ВВГНГ 3х2.5 ОЖ мм2 | 1000 м | 0.04 | 9938.15 |  |  |  | 397.53
13 | СЦМ-300-9920-1 | Трубки защитные гофрированные диаметром 20 мм | м | 20 | 4.95 |  |  |  | 99
14 | ТЕРм08-02-144-01 | Присоединение к зажимам жил проводов или кабелей, сечение, мм2, до: 2,5 (к существ.щитку освещения) | 100 шт. | 0.03 | 164.16 | 164.16 |  |  | 4.92 | 4.92 |  |  | 12 | 0.36
15 | ТЕРм08-02-155-01 | Герметизация проходов при вводе кабелей во взрывоопасные помещения уплотнительной массой (ввод кабеля в корпус) | проход кабеля | 1 | 20.81 | 6.43 |  |  | 20.81 | 6.43 |  |  | 0.47 | 0.47
16 | ТЕР09-03-050-01 | Монтаж уголка стального | 100 м плинтуса | 0.02 | 232.5 | 169.22 | 19.49 |  | 4.65 | 3.38 | 0.39 |  | 12.8 | 0.26 | 0.05
17 | СЦМ-101-1641 | Сталь угловая, равнополочная, марка стали ВСт3кп2 размером 32х32х4 мм | т | 0.008 | 5392.19 |  |  |  | 43.14
Заземление
18 | ТЕРм08-02-471-04 | Заземлитель вертикальный из круглой стали, диаметр, мм: 16 | 10 шт. | 0.3 | 663.93 | 110.92 | 58.11 | 2.57 | 199.18 | 33.28 | 17.43 | 0.77 | 8.29 | 2.49 | 0.28 | 0.08
19 | ТЕР01-02-031-04 | Бурение ям бурильно-крановыми машинами на автомобиле глубиной до 2 м, группа грунтов: 2 | 100 ям | 0.03 | 1991.99 | 168.42 | 1823.57 | 304.92 | 59.76 | 5.05 | 54.71 | 9.15 | 15.2 | 0.46 | 16.59 | 0.5
20 | ТЕРм08-02-472-02 | Заземлитель горизонтальный из стали: полосовой сечением 160 мм2 | 100 м | 0.2 | 1112.84 | 222.11 | 82.59 | 4.04 | 222.57 | 44.42 | 16.52 | 0.81 | 16.6 | 3.32 | 0.44 | 0.09
21 | ТЕР01-02-057-02 | Разработка грунта вручную в траншеях глубиной до 2 м без креплений с откосами, группа грунтов: 2 | 100 м3 грунта | 0.07 | 1706.32 | 1706.32 |  |  | 119.44 | 119.44 |  |  | 154 | 10.78
22 | ТЕР01-02-061-01 | Засыпка вручную траншей, пазух котлованов и ям, группа грунтов: 1 | 100 м3 грунта | 0.07 | 941.64 | 941.64 |  |  | 65.91 | 65.91 |  |  | 88.5 | 6.2
Итого прямые затраты по смете в ценах 2001г. | [8 empty] | 5565.98 | 628.86 | 714.8 | 192.7 |  | 49.48 |  | 11.2
Итого прямые затраты по смете с учетом коэффициентов к итогам | [8 empty] | 19285.92 | 3107.19 | 2515.3 | 952.13 |  | 49.48 |  | 11.2
В том числе, справочно:
Перевод в цены 2007г.4кв. ОЗП=4,941; ЭМ-ЗПМ=2,994; ЗПМ=4,941; МАТ=3,236 (Поз. 16-17, 19, 21-22, 1-15, 18, 20) | [8 empty] | 13719.94 | 2478.34 | 1800.5 | 759.43
Накладные расходы | [8 empty] | 3624.97
В том числе, справочно:
95%*0,94 ФОТ (от 4059,32) (Поз. 16-17, 19, 21-22, 1-15, 18, 20) | [8 empty] | 3624.97
Сметная прибыль | [8 empty] | 2029.67
В том числе, справочно:
50% ФОТ (от 4059,32) (Поз. 16-17, 19, 21-22, 1-15, 18, 20) | [8 empty] | 2029.67
Итого | [8 empty] | 24940.56 |  |  |  |  | 49.48 |  | 11.2
Непредвиденные затраты 2% | [8 empty] | 498.81
Итого с непредвиденными | [8 empty] | 25439.37
НДС 18% | [8 empty] | 4579.0866
ВСЕГО по смете | [8 empty] | 30018.4566 |  |  |  |  | 49.48 |  | 11.2
Составил Прокопович Т.В.
Проверил