## Локальная смета
СОГЛАСОВАНО: | [9 empty] | УТВЕРЖДАЮ:
_____________________________ | [9 empty] | _____________________________
" _____ " ________________ 200_ г. | [9 empty] | "______ " _______________200_ г.
Спортивная школа "Витязь"
(наименование стройки)
ЛОКАЛЬНЫЙ СМЕТНЫЙ РАСЧЕТ №
(локальная смета)
на | ремонтные работы по мягкой кровле, ул. Карпинского ,100а
(наименование работ и затрат, наименование объекта)
Основание: чертежи № дефектная ведомость
| Сметная стоимость строительных работ ___________________________________________________________ |  | ___________________________249,975 |  | тыс.руб.
| Средства на оплату труда ___________________________________________________________ |  | ___________________________26,642 |  | тыс.руб.
| Сметная трудоемкость ___________________________________________________________ |  | ___________________________________________________________395,75 |  | чел.час
Составлен(а) в текущих (прогнозных) ценах по состоянию на _______200_ г.
№ пп | Шифр и номер позиции норматива | Наименование работ и затрат, единица измерения | Количество | Стоимость единицы, руб. |  |  | Общая стоимость, руб. |  |  |  | Затраты труда рабочих, чел.-ч, не занятых обслуживанием машин
|  |  |  | всего | эксплуатации машин | материалы | Всего | оплаты труда | эксплуатация машин | материалы
|  |  |  | оплаты труда | в т.ч. оплаты труда |  |  |  | в т.ч. оплаты труда |  | на единицу | всего
1 | 2 | 3 | 4 | 5 | 6 | 7 | 8 | 9 | 10 | 11 | 12 | 13
Раздел 1. общестроительные работы
1.1 | ТЕРр58-17-01 | Разборка покрытий кровель: из рулонных материалов (1-3 слоя) (100 м2 покрытий кровель) НР, (3374,05 руб.): 83%*0,94 от ФОТ (4324,59 руб.) СП, (2810,98 руб.): 65% от ФОТ (4324,59 руб.) | 3.97 | 195,44 192,90 | 2.54 |  | 775.9 | 765.82 | 10.08 |  | 17.41 | 69.12
1.2 | ТЕРр58-19-01 | Смена мелких покрытий из листовой стали в кровлях из рулонных и штучных материалов: разжелобков (100 м покрытий) НР, (9005,89 руб.): 83%*0,94 от ФОТ (11543,05 руб.) СП, (7502,98 руб.): 65% от ФОТ (11543,05 руб.) | 1.16 | 8426,4 1756,24 | 9,15 1,78 | 6661.01 | 9774.62 | 2037.24 | 10,61 2,06 | 7726.77 | 151.27 | 175.47
1.3 | ТЕРр58-19-03 | Смена мелких покрытий из листовой стали в кровлях из рулонных и штучных материалов: карнизных свесов (100 м покрытий) НР, (4862,74 руб.): 83%*0,94 от ФОТ (6232,68 руб.) СП, (4051,24 руб.): 65% от ФОТ (6232,68 руб.) | 0.93 | 6454,19 1175,40 | 17,9 3,42 | 5260.89 | 6002.4 | 1093.12 | 16,65 3,18 | 4892.63 | 101.24 | 94.15
1.6 | ТЕР12-01-002-09 | Устройство кровель плоских из наплавляемых материалов в два слоя (100 м2 кровли) НР, (5123,56 руб.): 120%*0,94 от ФОТ (4542,16 руб.) СП, (2952,4 руб.): 65% от ФОТ (4542,16 руб.) | 3.97 | 8711,42 192,14 | 26,15 3,14 | 8493.13 | 34584.34 | 762.8 | 103,82 12,47 | 33717.72 | 14.36 | 57.01
Итого прямые затраты по разделу в ценах 2001г. | [6 empty] | 51137.26 | 4658.98 | 141,16 17,71 | 46337.12 |  | 395.75
Итого прямые затраты по разделу с учетом коэффициентов к итогам | [6 empty] | 209857.57 | 26309.26 | 470,35 333,22 | 183077.96 |  | 395.75
Накладные расходы | [6 empty] | 22366.23
Сметная прибыль | [6 empty] | 17317.61
Итоги по разделу 1 общестроительные работы :
Крыши, кровли (ремонтно-строительные) | [6 empty] | 103593.28 |  |  |  |  | 338.74
Кровли | [6 empty] | 145948.13 |  |  |  |  | 57.01
Итого | [6 empty] | 249541.41 |  |  |  |  | 395.75
В том числе:
Материалы | [6 empty] | 183077.96
Машины и механизмы | [6 empty] | 470.35
ФОТ | [6 empty] | 26642.48
Накладные расходы | [6 empty] | 22366.23
Сметная прибыль | [6 empty] | 17317.61
Итого по разделу 1 общестроительные работы | [6 empty] | 249541.41 |  |  |  |  | 395.75
Раздел 2. перевозка и погрузка
2.4 | СЦП1-4-26 | Разгрузочные работы при автомобильных перевозках: Мусор строительный (за т груза) | 4.2 | 2.52 |  |  | 10.58
2.3 | СЦП1-3-26 | Погрузочные работы при автомобильных перевозках: Мусор строительный (за т груза) | 4.2 | 1.78 |  |  | 7.48
4 | СЦП3-3-25-1 | Перевозка навалочных грузов автомобилями-самосвалами (работающими вне карьеров), расстояние перевозки 25 км: класс груза 1 (1 т) НР 0%*0,94 от ФОТ СП 0% от ФОТ | 4.2 | 22.04 | 22.04 |  | 92.57 |  | 92.57
Итого прямые затраты по разделу в ценах 2001г. | [6 empty] | 110.63 |  | 92.57
Итого прямые затраты по разделу с учетом коэффициентов к итогам | [6 empty] | 433.56 |  | 362.78
Итоги по разделу 2 перевозка и погрузка :
Погрузо-разгрузочные работы при автомобильных перевозках | [6 empty] | 70.78
Перевозка грузов автомобильным транспортом | [6 empty] | 362.78
Итого | [6 empty] | 433.56
В том числе:
Машины и механизмы | [6 empty] | 362.78
Итого по разделу 2 перевозка и погрузка | [6 empty] | 433.56
ИТОГИ ПО СМЕТЕ:
Итого прямые затраты по смете в ценах 2001г. | [6 empty] | 51247.89 | 4658.98 | 233,73 17,71 | 46337.12 |  | 395.75
Итого прямые затраты по смете с учетом коэффициентов к итогам | [6 empty] | 210291.13 | 26309.26 | 833,13 333,22 | 183077.96 |  | 395.75
Накладные расходы | [6 empty] | 22366.23
Сметная прибыль | [6 empty] | 17317.61
Итоги по смете:
Крыши, кровли (ремонтно-строительные) | [6 empty] | 103593.28 |  |  |  |  | 338.74
Кровли | [6 empty] | 145948.13 |  |  |  |  | 57.01
Погрузо-разгрузочные работы при автомобильных перевозках | [6 empty] | 70.78
Перевозка грузов автомобильным транспортом | [6 empty] | 362.78
Итого | [6 empty] | 249974.97 |  |  |  |  | 395.75
В том числе:
Материалы | [6 empty] | 183077.96
Машины и механизмы | [6 empty] | 833.13
ФОТ | [6 empty] | 26642.48
Накладные расходы | [6 empty] | 22366.23
Сметная прибыль | [6 empty] | 17317.61
ВСЕГО по смете | [6 empty] | 249974.97 |  |  |  |  | 395.75
Составил Павлова Н.Г.
Проверил