## Локальная смета
| СОГЛАСОВАНО: | [11 empty] | УТВЕРЖДАЮ:
| _____________________________ | [11 empty] | __________________________
| " _____ " ________________ 200_ г. | [11 empty] | "____" ______________200_ г.
МУЗ "ДГП №10"
(наименование стройки)
ЛОКАЛЬНЫЙ СМЕТНЫЙ РАСЧЕТ №
(локальная смета)
|  | на | ремонт кровли, ул. Елькина, 45
(наименование работ и затрат, наименование объекта)
Основание:
|  |  | Сметная стоимость строительных работ ___________________________________________________________ | [5 empty] | ___________________________363074,2 |  | руб.
|  |  | Средства на оплату труда ___________________________________________________________ | [5 empty] | ___________________________30979 |  | руб.
|  |  | Сметная трудоемкость ___________________________________________________________ | [5 empty] | ___________________________________________________________443,61 |  | чел.час
Составлен(а) в текущих (прогнозных) ценах по состоянию на 2 кв 2008 г.
№ пп | Обоснование | Наименование | Ед. изм. | Кол. | Стоимость единицы, руб. |  |  |  | Общая стоимость, руб. |  |  |  | Т/з осн. раб.на ед. | Т/з осн. раб. Всего | Т/з мех. на ед. | Т/з мех. Всего
[5 empty] | Всего | В том числе |  |  | Всего | В том числе
[6 empty] | Осн.З/п | Эк.Маш | З/пМех |  | Осн.З/п | Эк.Маш | З/пМех
1 | 2 | 3 | 4 | 5 | 6 | 7 | 8 | 9 | 10 | 11 | 12 | 13 | 14 | 15 | 16 | 17
Раздел 1. Новый Раздел
1 | ТЕРр58-17-01 | Разборка покрытий кровель: из рулонных материалов (1-3 слоя) | 100 м2 покрытий кровель | 1.68 | 195.44 | 192.9 | 2.54 |  | 328 | 324 | 4 |  | 17.41 | 29.25
2 | ТЕР12-01-017-01 | Устройство выравнивающих стяжек цементно-песчаных толщиной 15 мм | 100 м2 стяжек | 1.68 | 1318.96 | 301.6 | 198.56 | 27.93 | 2216 | 507 | 334 | 47 | 27.22 | 45.73 | 1.94 | 3.26
3 | ТЕР12-01-017-02 | Устройство выравнивающих стяжек цементно-песчаных на каждый 1 мм изменения толщины добавлять или исключать к (12-01-017-01) КОЭФ. К ПОЗИЦИИ: Новый коэффициент ПЗ=20; ОЗП=20; ЭМ=20; ЗПМ=20; МАТ=20; ТЗ=20; ТЗМ=20 | 100 м2 стяжек | 1.68 | 808 | 22.2 | 56.8 | 8.6 | 1357 | 37 | 95 | 14 | 2 | 3.36 | 0.6 | 1.01
4 | ТЕР12-01-015-01 | Устройство пароизоляции оклеечной в один слой | 100 м2 изолируемой поверхности | 1.68 | 1856.96 | 234.28 | 78.9 | 2.83 | 3120 | 394 | 133 | 5 | 17.51 | 29.42 | 0.28 | 0.47
5 | СЦМ-101-0856 | Рубероид кровельный с крупнозернистой посыпкой с пылевидной посыпкой РКП-350б | м2 | -184.8 | 7.94 |  |  |  | -1467
5.1 | СЦМ-101-9122-1 | Бикрост ХПП-3,0 | м2 | 184.8 | 33.94 |  |  |  | 6272
7 | ТЕР12-01-013-01 | Утепление покрытий плитами из пенопласта полистирольного на битумной мастике в один слой | 100 м2 утепляемого покрытия | 1.68 | 4420.22 | 255.39 | 133.44 | 9.12 | 7426 | 429 | 224 | 15 | 21.02 | 35.31 | 0.87 | 1.46
8 | ТЕР12-01-013-02 | Утепление покрытий плитами из пенопласта полистирольного на битумной мастике на каждый последующий слой | 100 м2 утепляемого покрытия | 1.68 | 4004.33 | 182.61 | 127.83 | 9.12 | 6727 | 307 | 215 | 15 | 15.03 | 25.25 | 0.87 | 1.46
9 | СЦМ-104-0103 | Плиты из пенопласта полистирольного теплоизоляционные ПСБС-40 | м3 | -17.304 | 652.98 |  |  |  | -11299
10 | Прайс-лист | Утеплитель "Пеноплэкс" | м3 | 17.304 | 1094.34 |  |  |  | 18936
11 | ТЕР12-01-017-05 | Устройство выравнивающих стяжек сборных из плоских асбестоцементных листов | 100 м2 стяжек | 1.68 | 3685.88 | 314.41 | 34.24 | 3.45 | 6192 | 528 | 58 | 6 | 24.64 | 41.4 | 0.24 | 0.4
12 | ТЕР12-01-002-09 | Устройство кровель плоских из наплавляемых материалов в два слоя | 100 м2 кровли | 1.68 | 8711.42 | 192.14 | 26.15 | 3.14 | 14635 | 323 | 44 | 5 | 14.36 | 24.12 | 0.29 | 0.49
13 | СЦМ-101-1961 | Изопласт ЭKП-4.5, материалы рулонные кровельные для верхнего слоя | м2 | -191.5 | 38.56 |  |  |  | -7384
14 | СЦМ-101-1962 | Изопласт ЭKП-4.5, материалы рулонные кровельные для нижних слоев | м2 | -194.9 | 35.03 |  |  |  | -6827
15 | СЦМ-101-9121-8 | КТфлекс ТКП-4,5 (верхний слой) | м2 | 191.5 | 26.2 |  |  |  | 5017
16 | СЦМ-101-9122-7 | КТфлекс ТПП-3,0 (нижний слой) | м2 | 194.9 | 22 |  |  |  | 4288
16.5 | ТЕР12-01-004-04 | Устройство примыканий к вентшахтам, стенам здания и парапетам из наплавляемых материалов высотой до 600 мм без фартуков | 100 м примыканий | 0.54 | 10482.24 | 463.99 | 77.7 | 11.16 | 5660 | 251 | 42 | 6 | 35.5 | 19.17 | 0.86 | 0.46
16.7 | СЦМ-101-1961 | Изопласт ЭKП-4.5, материалы рулонные кровельные для верхнего слоя | м2 | -136.1 | 38.56 |  |  |  | -5248
16.8 | СЦМ-101-9121-8 | КТфлекс ТКП-4,5 (верхний слой) | м2 | 136.1 | 26.2 |  |  |  | 3566
16.6 | ТЕР12-01-010-01 | Устройство фартука | 100 м2 покрытия | 0.108 | 8320.86 | 1369.91 | 23.38 | 3.14 | 899 | 148 | 3 |  | 112.75 | 12.18 | 0.27 | 0.03
16.1 | ТЕРр58-19-03 | Смена мелких покрытий из листовой стали в кровлях из рулонных и штучных материалов: карнизных свесов | 100 м покрытий | 0.133 | 6454.19 | 1175.4 | 17.9 | 3.42 | 858 | 156 | 2 |  | 101.24 | 13.46 | 0.35 | 0.05
16.2 | ТЕРр58-20-03 | Смена обделок парапета из оцикованной стали | 100 м | 0.107 | 6929.56 | 853.54 | 12.73 | 2.46 | 741 | 91 | 1 |  | 70.25 | 7.52 | 0.25 | 0.03
16.4 | ТЕРр53-15-02 | Ремонт кирпичной кладки вентшахт при глубине заделки: в 1/2 кирпича площадью в одном месте более 1 м2 | 100 м2 отремонтированной поверхности стен | 0.06 | 10910.27 | 4276.55 | 111.38 | 15.72 | 655 | 257 | 7 | 1 | 361.5 | 21.69 | 1 | 0.06
16.3 | ТЕР12-01-010-01 | Устройство карнизных свесов из листовой оцинкованной стали | 100 м2 покрытия | 0.084 | 8320.86 | 1369.91 | 23.38 | 3.14 | 699 | 115 | 2 |  | 112.75 | 9.47 | 0.27 | 0.02
16.1 | ТЕРр53-02-01 | Разборка кладки стен из: кирпича | 10 м3 кладки | 0.567 | 4290.62 | 2315.27 | 1975.35 | 213.25 | 2433 | 1313 | 1120 | 121 | 212.41 | 120.44 | 15.35 | 8.7
16.9 | ТЕР20-02-012-01 | Установка дефлекторов диаметром патрубка: 280 мм КОЭФ. К ПОЗИЦИИ: Новый коэффициент МАТ=0 | 1 дефлектор | 2 | 39.25 | 35.48 | 3.77 |  | 79 | 71 | 8 |  | 2.92 | 5.84 | 0.01 | 0.02
Раздел 2. Вывоз мусора
17 | СЦП1-3-26 | Погрузочные работы при автомобильных перевозках: Мусор строительный | за т груза | 14.3 | 1.78 |  |  |  | 25
18 | СЦП3-3-26-1 | Перевозка навалочных грузов автомобилями-самосвалами (работающими вне карьеров), расстояние перевозки 26 км: класс груза 1 | 1 т | 14.3 | 22.7 |  | 22.7 |  | 325 |  | 325
19 | СЦП1-4-26 | Разгрузочные работы при автомобильных перевозках: Мусор строительный | за т груза | 14.3 | 2.52 |  |  |  | 36
Итого прямые затраты по смете в ценах 2001г. | [8 empty] | 60265 | 5251 | 2617 | 235 |  | 443.61 |  | 17.92
Итого прямые затраты по смете с учетом коэффициентов к итогам | [8 empty] | 246201 | 29652 | 8506 | 1327 |  | 443.61 |  | 17.92
В том числе, справочно:
ОЗП=5,647; ЭМ-ЗПМ=3,332; ЗПМ=5,647; МАТ=3,951 (Поз. 1, 16.10, 16.2, 2-5.1, 7-16, 16.5, 16.7-16.8, 16.6, 16.3-16.4, 16.1, 16.9) | [8 empty] | 184734 | 24401 | 5889 | 1092
ПЗ=4,115 (Поз. 17, 19, 18) | [8 empty] | 1202
Накладные расходы | [8 empty] | 27665
В том числе, справочно:
95%*0,94 ФОТ (от 30979) (Поз. 1, 16.10, 16.2, 2-5.1, 7-16, 16.5, 16.7-16.8, 16.6, 16.3-16.4, 16.1, 16.9) | [8 empty] | 27665
Сметная прибыль | [8 empty] | 15491
В том числе, справочно:
50% ФОТ (от 30979) (Поз. 1, 16.10, 16.2, 2-5.1, 7-16, 16.5, 16.7-16.8, 16.6, 16.3-16.4, 16.1, 16.9) | [8 empty] | 15491
Итоги по смете:
Итого | [8 empty] | 289357 |  |  |  |  | 443.61 |  | 17.92
Зимнее удорожание 3,63% | [8 empty] | 10504
Итого | [8 empty] | 299861
Непредвиденные затраты 2% | [8 empty] | 5997
Итого с непредвиденными | [8 empty] | 305858
Талоны на вывоз мусора | [8 empty] | 1143
Итого | [8 empty] | 307001
Аэратор кровельный Alipai: 2*344,38 | [8 empty] | 689
Итого с учетом доп. затрат в тек ценах | [8 empty] | 307690
НДС 18% | [8 empty] | 55384.2
ВСЕГО по смете | [8 empty] | 363074.2 |  |  |  |  | 443.61 |  | 17.92
Составил М. Н. Смирнова
Проверил