## Локальная смета
| СОГЛАСОВАНО: | [11 empty] | УТВЕРЖДАЮ:
| _____________________________ | [11 empty] | __________________________
| " _____ " ________________ 200_ г. | [11 empty] | "____" ______________200_ г.
2008
(наименование стройки)
ЛОКАЛЬНЫЙ СМЕТНЫЙ РАСЧЕТ №
(локальная смета)
|  | на | МДОУ № 404 Тенев навес
(наименование работ и затрат, наименование объекта)
Основание:
|  |  | Сметная стоимость строительных работ ___________________________________________________________ | [5 empty] | ___________________________209004,31 |  | руб.
|  |  | Средства на оплату труда ___________________________________________________________ | [5 empty] | ___________________________24607,31 |  | руб.
|  |  | Сметная трудоемкость ___________________________________________________________ | [5 empty] | ___________________________________________________________358,28 |  | чел.час
Составлен(а) в текущих (прогнозных) ценах по состоянию на _______200_ г.
№ пп | Обоснование | Наименование | Ед. изм. | Кол. | Стоимость единицы, руб. |  |  |  | Общая стоимость, руб. |  |  |  | Т/з осн. раб.на ед. | Т/з осн. раб. Всего | Т/з мех. на ед. | Т/з мех. Всего
[5 empty] | Всего | В том числе |  |  | Всего | В том числе
[6 empty] | Осн.З/п | Эк.Маш | З/пМех |  | Осн.З/п | Эк.Маш | З/пМех
1 | 2 | 3 | 4 | 5 | 6 | 7 | 8 | 9 | 10 | 11 | 12 | 13 | 14 | 15 | 16 | 17
Раздел 1. Новый Раздел
1 | ТЕР08-02-001-46 | Кладка из силикатного утолщенного кирпича наружных стен средней сложности при высоте этажа до 4м | 1 м3 кладки | 1.1 | 532.18 | 70.52 | 35.92 | 6.29 | 585.4 | 77.57 | 39.51 | 6.92 | 5.66 | 6.23 | 0.4 | 0.44
2 | СЦМ-404-0055 | Кирпич керамический утолщенный пустотелый размером 250х120х88 мм, марка 100 | т.шт | -0.338 | 1709.78 |  |  |  | -577.91
3 | Прайс лист | Кирпич керамический утолщенный пустотелый размером 250х120х88 мм, марка 100 | шт | 338 | 2.9 |  |  |  | 980.2
4 | ТЕРр57-02-09 | Разборка покрытий полов: дощатых | 100 м2 покрытий | 1.05 | 459.3 | 424.36 | 34.94 | 11.76 | 482.27 | 445.58 | 36.69 | 12.35 | 38.3 | 40.22 | 0.86 | 0.9
5 | ТЕРр57-01-01 | Разборка оснований покрытия полов: кирпичных столбиков под лаги | 100 м2 основания | 1.05 | 96.51 | 96.51 |  |  | 101.34 | 101.34 |  |  | 8.71 | 9.15
6 | ТЕРр57-01-02 | Разборка оснований покрытия полов: лаг из досок и брусков | 100 м2 основания | 1.05 | 84.98 | 84.98 |  |  | 89.23 | 89.23 |  |  | 7.67 | 8.05
7 | ТЕР11-01-012-01 | Укладка лаг по кирпичным столбикам | 100 м2 пола | 1.05 | 3636.45 | 543.11 | 51.19 | 1.92 | 3818.27 | 570.27 | 53.75 | 2.02 | 44.7 | 46.94 | 0.62 | 0.65
8 | ТЕР11-01-033-02 | Устройство покрытий дощатых толщиной 36 мм | 100 м2 покрытий | 1.05 | 8828.76 | 810.53 | 135.59 | 10.4 | 9270.2 | 851.06 | 142.37 | 10.92 | 66.71 | 70.05 | 1.86 | 1.95
9 | ТЕР10-01-089-01 | Антисептирование водными растворами | 100 м2 стен и перегородок за вычетом проемов, покрытия по ф | 2.1 | 156.9 | 78 | 8.76 | 0.47 | 329.49 | 163.8 | 18.4 | 0.99 | 6.26 | 13.15 | 0.1 | 0.21
10 | ТЕР09-06-001-02пр | Демонтаж лавочек и ящика КОЭФ. К ПОЗИЦИИ: Новый коэффициент ОЗП=0,7; ЭМ=0,7; ЗПМ=0,49; МАТ=0; ТЗ=0,7; ТЗМ=0,49 | 1 т конструкций | 0.4 | 554 | 431.97 | 122.03 | 0.93 | 221.6 | 172.79 | 48.81 | 0.37 | 35.553 | 14.22 | 0.1519 | 0.06
11 | ТЕРр57-02-09 | Демонтаж покрытий лавочек дощатых | 100 м2 покрытий | 0.36 | 459.3 | 424.36 | 34.94 | 11.76 | 165.35 | 152.77 | 12.58 | 4.23 | 38.3 | 13.79 | 0.86 | 0.31
12 | ТЕР09-06-001-02пр | Монтаж лавочек и ящика | 1 т конструкций | 0.8 | 915.7 | 617.1 | 174.33 | 1.89 | 732.56 | 493.68 | 139.46 | 1.51 | 50.79 | 40.63 | 0.31 | 0.25
13 | СЦМ-201-9002 | Конструкции стальные | т | 0.8 | 7793.05 |  |  |  | 6234.44
14 | ТЕР10-01-057-01пр | Установка лавочек из досок | 100 м2 деталей | 0.36 | 12912.84 | 813.4 | 325.63 | 25.78 | 4648.62 | 292.82 | 117.23 | 9.28 | 70.06 | 25.22 | 3.89 | 1.4
15 | ТЕР15-04-025-03 | Улучшенная окраска масляными составами по дереву лавочек | 100 м2 окрашиваемой поверхности | 0.84 | 1429.03 | 663.7 | 9.33 | 0.27 | 1200.39 | 557.51 | 7.84 | 0.23 | 51.37 | 43.15 | 0.13 | 0.11
16 | ТЕР09-06-001-02 | Демонтаж металлоконструкций КОЭФ. К ПОЗИЦИИ: Новый коэффициент ОЗП=0,7; МАТ=0; ТЗ=0,7 | 1 т конструкций | 0.02 | 606.3 | 431.97 | 174.33 | 1.89 | 12.13 | 8.64 | 3.49 | 0.04 | 35.553 | 0.71 | 0.31 | 0.01
17 | ТЕР46-04-008-04 | Разборка покрытий кровель из волнистых и полуволнистых асбестоцементных листов | 100 м2 покрытия | 0.32 | 224.86 | 176.17 | 48.69 |  | 71.96 | 56.38 | 15.58 |  | 15.9 | 5.09
18 | ТЕРр58-12-01 | Устройство обрешетки из досок | 100 м2 | 0.322 | 1991.51 | 359.36 | 41.88 | 6.02 | 641.27 | 115.71 | 13.49 | 1.94 | 31.83 | 10.25 | 0.75 | 0.24
19 | ТЕР09-04-002-01 | Монтаж кровельного покрытия из: профилированного листа при высоте здания до 25 м | 100 м2 покрытия | 0.322 | 973.57 | 442.33 | 352.1 | 47.23 | 313.49 | 142.43 | 113.38 | 15.21 | 35.5 | 11.43 | 2.93 | 0.94
20 | СЦМ-101-9910 | Настил профилированный (стальной гнутый профиль ) | т | 0.25 | 16773 |  |  |  | 4193.25
Итого прямые затраты по смете в ценах 2001г. | [8 empty] | 33513.55 | 4291.58 | 762.58 | 66.01 |  | 358.28 |  | 7.47
Итого прямые затраты по смете с учетом коэффициентов к итогам | [8 empty] | 139371.33 | 24234.55 | 2693.73 | 372.76 |  | 358.28 |  | 7.47
В том числе, справочно:
ОЗП=5,647; ЭМ-ЗПМ=3,332; ЗПМ=5,647; МАТ=3,951 (Поз. 1-6, 11, 7-9, 14, 10, 12-13, 16, 19-20, 15, 17-18) | [8 empty] | 105857.78 | 19942.97 | 1931.15 | 306.75
Накладные расходы | [8 empty] | 21974.32
В том числе, справочно:
95%*0,94 ФОТ (от 24607,31) (Поз. 1-6, 11, 7-9, 14, 10, 12-13, 16, 19-20, 15, 17-18) | [8 empty] | 21974.32
Сметная прибыль | [8 empty] | 12303.66
В том числе, справочно:
50% ФОТ (от 24607,31) (Поз. 1-6, 11, 7-9, 14, 10, 12-13, 16, 19-20, 15, 17-18) | [8 empty] | 12303.66
Итоги по смете:
Конструкции из кирпича и блоков | [8 empty] | 4690.12 |  |  |  |  | 6.23 |  | 0.44
Полы (ремонтно-строительные) | [8 empty] | 10993.86 |  |  |  |  | 71.21 |  | 1.21
Полы | [8 empty] | 65314.03 |  |  |  |  | 116.99 |  | 2.6
Деревянные конструкции | [8 empty] | 24055.42 |  |  |  |  | 38.37 |  | 1.61
Строительные металлические конструкции | [8 empty] | 54059.28 |  |  |  |  | 66.99 |  | 1.26
Отделочные работы | [8 empty] | 10071.3 |  |  |  |  | 43.15 |  | 0.11
Работы по реконструкции зданий и сооружений (усиление и замена существующих конструкций, разборка и возведение отдельных конструктивных элементов) | [8 empty] | 813.79 |  |  |  |  | 5.09
Крыши, кровли (ремонтно-строительные) | [8 empty] | 3651.51 |  |  |  |  | 10.25 |  | 0.24
Итого | [8 empty] | 173649.31 |  |  |  |  | 358.28 |  | 7.47
В том числе:
Материалы | [8 empty] | 112443.05
Машины и механизмы | [8 empty] | 2693.73
ФОТ | [8 empty] | 24607.31
Накладные расходы | [8 empty] | 21974.32
Сметная прибыль | [8 empty] | 12303.66
Непредвиденные затраты 2% | [8 empty] | 3472.99
Итого с непредвиденными | [8 empty] | 177122.3
НДС 18% | [8 empty] | 31882.01
ВСЕГО по смете | [8 empty] | 209004.31 |  |  |  |  | 358.28 |  | 7.47
Составил
Проверил