## Локальная смета
Приложение № 1
к Протоколу № 18 от 22.05.2008г.
Техническое задание
г. Пермь МУЗ, ГДКБ №18
| СОГЛАСОВАНО: | [5 empty] | (наименование стройки) |  |  |  |  | УТВЕРЖДАЮ:
| _____________________________ | [5 empty] | ЛОКАЛЬНЫЙ СМЕТНЫЙ РАСЧЕТ № |  |  |  |  | _______________________________
| " _____ " ________________ 200__ г. | [5 empty] | (локальная смета) |  |  |  |  | "______ " _______________200__ г.
|  | на | электромонтажные и сантехнические работы туалетной комнаты
(наименование работ и затрат, наименование объекта)
|  |  |  | Сметная стоимость руб. |  |  |  |  | 287 708,27
|  |  |  | Средства на оплату труда руб. |  |  |  |  | 45537.1259
Составлен(а) в текущих (прогнозных) ценах по состоянию на _______200_ г.
№ пп | Обоснование | Наименование | Ед. изм. | Кол. | Стоимость единицы |  |  |  | Общая стоимость |  |  |  | Т/з осн. раб.на ед. | Т/з осн. раб. Всего | Т/з мех. на ед. | Т/з мех. Всего
[5 empty] | Всего | В том числе |  |  | Всего | В том числе
[6 empty] | Осн.З/п | Эк.Маш | З/пМех |  | Осн.З/п | Эк.Маш | З/пМех
1 | 2 | 3 | 4 | 5 | 6 | 7 | 8 | 9 | 10 | 11 | 12 | 13 | 14 | 15 | 16 | 17
Раздел 1. Новый Раздел
1 | ТЕРр55-05-01 | Разборка кирпичных перегородок на отдельные кирпичи | 100 м2 перегородок | 0.142 | 2593.89 | 1715.58 | 878.31 | 91.93 | 368.33 | 243.61 | 124.72 | 13.05 | 141.2 | 20.0504 | 6.72 | 0.9542
2 | ТЕР08-02-002-03 | Кладка перегородок из керамического одинарного полнотелого кирпича армированных толщиной в 1/2 кирпича при высоте этажа до 4м | 100 м2 перегородок (за вычетом проемов) | 0.098 | 9403.37 | 2067.57 | 377.61 | 64.61 | 921.53 | 202.62 | 37.01 | 6.33 | 170.17 | 16.6767 | 4.22 | 0.4136
3 | ТЕР15-01-047-16 | Потолки реечные алюминеевые | 100 м2 | 0.23 | 17205.06 | 1449.86 | 210.2 | 3.93 | 3957.16 | 333.47 | 48.35 | 0.9
4 | СЦМ-206-1338 | Уголок декаративный (пристенный) | м | 40.3 | 7.03 |  |  |  | 283.31
5 | ТЕР10-05-009-02 МАТ*0 | Облицовка стен по одинарному металлическому каркасу из ПН и ПС профилей гипсокартонными листами в один слой (С 625) с дверным проемом Обоснования коэф-в: Новый коэффициент (МАТ*0) | 1 м2 стены за вычетом проемов | 40.9 | 20.55 | 19.9 | 0.65 | 0.06 | 840.5 | 813.91 | 26.59 | 2.45 | 1.54 | 62.986 | 0.005 | 0.2045
6 | СЦМ-101-6021 | Дюбели типа "К" 6 х 35 | шт | 69 | 0.39 |  |  |  | 26.91
7 | СЦМ-101-6042 | Шурупы 3,5 х 25 мм самонарезающие с острым концом | шт | 685 | 0.07 |  |  |  | 47.95
8 | СЦМ-101-6062 | Профили направляющие металлические ПН 50 х 40 (3 м) | м | 33.9 | 11.75 |  |  |  | 398.33
9 | СЦМ-101-6066 | Профили стоечные металлические ПС 50 х 50 (3 м) | м | 106.75 | 13.38 |  |  |  | 1428.32
10 | СЦМ-101-9124-601 | Сайдинг виниловый (GENTEK Канада): панель D4,5, белый, длиной 3,68 м | м2 | 40.9 | 58.42 |  |  |  | 2389.38
11 | ТЕРр63-07-05 | Разборка облицовки стен из плит и плиток керамических глазурованных плиток | 100 м2 поверхности облицовки | 0.244 | 1059.99 | 831.42 | 228.57 | 27.22 | 258.64 | 202.87 | 55.77 | 6.64 | 74.3 | 18.1292 | 1.99 | 0.4856
12 | ТЕРр61-27-01 | Насечка поверхностей под штукатурку, стен, перегородок, прямоугольных столбов, колонн, пилястр и криволинейных поверхностей большого радиуса по кирпичу | 100 м2 поверхности | 0.26 | 678.72 | 366.7 | 312.02 | 42.96 | 176.47 | 95.34 | 81.13 | 11.17 | 32.48 | 8.4448 | 3.14 | 0.8164
13 | ТЕР15-02-019-01 | Сплошное выравнивание бетонных поверхностей (однослойная штукатурка) известковым раствором стен | 100 м2 оштукатуриваемой поверхности | 0.513 | 811.93 | 525.56 | 10.16 | 3.42 | 416.52 | 269.61 | 5.21 | 1.75 | 42.18 | 21.6383 | 0.25 | 0.1282
14 | ТЕР15-01-019-01 | Гладкая облицовка стен, столбов, пилястр и откосов (без карнизных, плинтусных и угловых плиток) без установки плиток туалетного гарнитура на цементном растворе по кирпичу и бетону | 100 м2 поверхности облицовки | 0.513 | 10881.29 | 2979.96 | 37.76 | 11.76 | 5582.1 | 1528.72 | 19.37 | 6.03 | 228 | 116.964 | 0.86 | 0.4412
15 | ТЕРр57-02-03 | Разборка покрытий полов из керамических плиток | 100 м2 покрытий | 0.23 | 907.43 | 848.92 | 58.51 | 19.7 | 208.71 | 195.25 | 13.46 | 4.53 | 69.87 | 16.0701 | 1.44 | 0.3312
16 | ТЕР11-01-011-01 | Устройство стяжек цементных толщиной 20 мм | 100 м2 стяжки | 0.23 | 1364.22 | 446.07 | 56.56 | 17.37 | 313.77 | 102.6 | 13.01 | 4 | 39.51 | 9.0873 | 1.27 | 0.2921
17 | ТЕР11-01-027-03 | Устройство покрытий на цементном растворе из плиток керамических для полов одноцветных с красителем | 100 м2 покрытия | 0.098 | 10481.54 | 1492.46 | 150.07 | 36.39 | 1027.19 | 146.26 | 14.71 | 3.57 | 119.78 | 11.7384 | 2.94 | 0.2881
18 | ТЕР11-01-027-06 | Устройство покрытий на цементном растворе из керамического гранита неполированного одноцветного | 100 м2 покрытия | 0.132 | 20521.73 | 1055.14 | 152.37 | 38.99 | 2708.87 | 139.28 | 20.11 | 5.15 | 88.37 | 11.6648 | 3.06 | 0.4039
19 | ТЕР11-01-040-01 | Устройство плинтусов поливинилхлоридных на клее КН-2 | 100 м плинтусов | 0.148 | 686.99 | 124.87 | 2.32 |  | 101.67 | 18.48 | 0.34 |  | 8.99 | 1.3305 | 0.03 | 0.0044
20 | ТЕРр56-09-01 | Демонтаж дверных коробок в каменных стенах с отбивкой штукатурки в откосах | 100 коробок | 0.07 | 2562.59 | 2044.02 | 518.57 | 54.31 | 179.38 | 143.08 | 36.3 | 3.8 | 179.3 | 12.551 | 3.97 | 0.2779
21 | ТЕР10-01-039-01 | Установка блоков в наружных и внутренних дверных проемах в каменных стенах площадью проема до 3 м2 | 100 м2 проемов | 0.08 | 32012.53 | 1362.94 | 1262.06 | 178.42 | 2561 | 109.04 | 100.96 | 14.27 | 104.28 | 8.3424 | 13.34 | 1.0672
22 | СЦМ-101-0887 | Изделия скобяные для блоков входных дверей в здание однопольных | комплект | 1 | 85.69 |  |  |  | 85.69
23 | СЦМ-101-0951 | Замки врезные оцинкованные с цилиндровым механизмом из латуни | шт | 4 | 83.7 |  |  |  | 334.8
24 | ТЕР15-04-025-04 ПЗ*2,4; ОЗП*2,4; ЭМ*2,4; ЗПМ*2,4; МАТ*2,4; ТЗ*2,4; ТЗМ*2,4 | Улучшенная окраска масляными составами по дереву заполнений проемов дверных Обоснования коэф-в: Новый коэффициент (ПЗ*2,4) | 100 м2 окрашиваемой поверхности | 0.08 | 4193.98 | 2875.37 | 17.69 | 0.34 | 335.52 | 230.03 | 1.42 | 0.03 | 222.552 | 17.8042 | 0.24 | 0.0192
25 | ТЕРр67-04-03 | Демонтаж осветительных приборов светильники с лампами накаливания | 100 шт. | 0.08 | 71.25 | 70.03 | 1.22 | 0.41 | 5.7 | 5.6 | 0.1 | 0.03 | 6.32 | 0.5056 | 0.03 | 0.0024
26 | ТЕРр67-01-01 | Демонтаж электропроводки скрытая проводка | 100 м | 0.52 | 28.14 | 28.14 |  |  | 14.63 | 14.63 |  |  | 2.54 | 1.3208
27 | ТЕРм08-02-412-02 | Затягивание проводов в проложенные трубы и металлические рукава. Провод первый одножильный или многожильный в общей оплетке, суммарное сечение, мм2, до 6 | 100 м | 0.52 | 353.18 | 90.18 | 4.63 | 0.37 | 183.65 | 46.89 | 2.41 | 0.19 | 6.74 | 3.5048 | 0.04 | 0.0208
28 | СЦМ-501-0586-70 | Кабели силовые на напряжение 660 В с медными жилами с поливинилхлоридной изоляцией и оболочкой марки ВВГ 3х2.5 мм2 | 1000 м | 0.052 | 7607.16 |  |  |  | 395.57
29 | ТЕР46-03-012-01 | Пробивка в бетонных конструкциях полов и стен борозд площадью сечения до 20 см2 | 100 м борозд | 0.1 | 1529.03 | 375.44 | 1153.59 | 100 | 152.9 | 37.54 | 115.36 | 10 | 28.06 | 2.806 | 7.31 | 0.731
30 | ТЕР46-03-007-03 | Пробивка проемов в конструкциях из кирпича | 1 м3 | 0.05 | 557.79 | 156.95 | 400.84 | 34.75 | 27.89 | 7.85 | 20.04 | 1.74 | 12.3 | 0.615 | 2.54 | 0.127
31 | ТЕР46-03-017-06 | Заделка отверстий, гнезд и борозд в стенах и перегородках бетонных площадью до 0,2 м2 | 1 м3 заделки | 0.06 | 1703.88 | 699.81 | 31.66 |  | 102.23 | 41.99 | 1.9 |  | 60.8 | 3.648 | 0.4 | 0.024
32 | ТЕРм08-03-602-01 | Электрополотенце | шт. | 2 | 31.61 | 16.91 | 2.75 | 0.18 | 63.22 | 33.82 | 5.5 | 0.36 | 1.2 | 2.4 | 0.02 | 0.04
33 | Стоимсоть | Электрополотенце | шт | 2 | 258.98 |  |  |  | 517.96
34 | ТЕРм08-03-593-06 | Светильник для ламп накаливания потолочный с креплением винтами для помещений с нормальными условиями среды одноламповый | 100 шт. | 0.11 | 5856.75 | 1244.15 | 1866.77 | 804.31 | 644.24 | 136.86 | 205.34 | 88.47 | 88.3 | 9.713 | 45.1 | 4.961
35 | ТЕРм08-03-591-01 | Выключатель одноклавишный неутопленного типа при открытой проводке | 100 шт. | 0.04 | 1356.35 | 556.55 | 17.69 | 0.55 | 54.25 | 22.26 | 0.71 | 0.02 | 39.5 | 1.58 | 0.06 | 0.0024
36 | ТЕРм08-02-472-02 | Заземлитель горизонтальный из стали полосовой сечением 160 мм2 | 100 м | 0.06 | 1112.84 | 222.11 | 82.59 | 4.04 | 66.77 | 13.33 | 4.96 | 0.24 | 16.6 | 0.996 | 0.44 | 0.0264
37 | ТЕРр65-01-01 | Разборка трубопроводов из водогазопроводных труб диаметром до 32 мм | 100 м трубопроводов | 0.6 | 482.51 | 410.03 | 11.78 | 1.37 | 289.51 | 246.02 | 7.07 | 0.82 | 34.66 | 20.796 | 0.1 | 0.06
38 | ТЕРр65-04-02 | Демонтаж санитарных приборов унитазов и писсуаров | 100 приборов | 0.04 | 787.44 | 775.66 | 11.78 | 3.97 | 31.5 | 31.03 | 0.47 | 0.16 | 63.84 | 2.5536 | 0.29 | 0.0116
39 | ТЕРр65-04-01 | Демонтаж санитарных приборов умывальников и раковин | 100 приборов | 0.02 | 633.85 | 623.29 | 10.56 | 3.56 | 12.68 | 12.47 | 0.21 | 0.07 | 51.3 | 1.026 | 0.26 | 0.0052
40 | ТЕРр65-04-11 | Демонтаж санитарных приборов биде | 100 приборов | 0.01 | 1143.91 | 1135.78 | 8.13 | 2.74 | 11.44 | 11.36 | 0.08 | 0.03 | 93.48 | 0.9348 | 0.2 | 0.002
41 | ТЕР17-01-001-17 ПЗ*0,4; ОЗП*0,4; ЭМ*0,4; ЗПМ*0,4; МАТ*0; ТЗ*0,4; ТЗМ*0,4 | Демонтаж поддонов душевых чугунных глубоких Обоснования коэф-в: Новый коэффициент (ПЗ*0,4; МАТ*0) | 10 комплектов | 0.1 | 114.83 | 94.12 | 20.71 | 2.99 | 11.48 | 9.41 | 2.07 | 0.3 | 6.88 | 0.688 | 0.328 | 0.0328
42 | ТЕРр65-02-02 | Разборка трубопроводов из чугунных канализационных труб диаметром 100 мм | 100 м трубопровода с фасонными частями | 0.105 | 1040.01 | 1027.01 | 13 | 4.38 | 109.2 | 107.84 | 1.37 | 0.46 | 85.3 | 8.9565 | 0.32 | 0.0336
43 | ТЕРр65-02-01 | Разборка трубопроводов из чугунных канализационных труб диаметром 50 мм | 100 м трубопровода с фасонными частями | 0.105 | 834.85 | 828.35 | 6.5 | 2.19 | 87.66 | 86.98 | 0.68 | 0.23 | 68.8 | 7.224 | 0.16 | 0.0168
44 | ТЕРр65-03-06 | Снятие смесителя с душевой сеткой | 100 шт. арматуры | 0.03 | 704.36 | 699.48 | 4.88 | 1.64 | 21.13 | 20.98 | 0.15 | 0.05 | 57.57 | 1.7271 | 0.12 | 0.0036
45 | ТЕРр65-05-01 | Смена арматуры вентилей диаметром до 20 мм | 100шт | 0.16 | 3897.2 | 1046.52 | 3.87 |  | 623.55 | 167.44 | 0.62 |  | 81 | 12.96
46 | ТЕР16-04-001-02 | Прокладка трубопроводов канализации из полиэтиленовых труб высокой плотности диаметром 100 мм | 100 м трубопровода | 0.105 | 9598.52 | 867.94 | 22.85 | 0.94 | 1007.84 | 91.13 | 2.4 | 0.1 | 61.6 | 6.468 | 0.28 | 0.0294
47 | ТЕР16-04-001-01 | Прокладка трубопроводов канализации из полиэтиленовых труб высокой плотности диаметром 50 мм | 100 м трубопровода | 0.105 | 5555.77 | 905.14 | 10.53 | 0.31 | 583.36 | 95.04 | 1.11 | 0.03 | 64.24 | 6.7452 | 0.13 | 0.0136
48 | Стоимость | Хомут оцинкованный Д110 | шт | 6 | 12.39 |  |  |  | 74.34
49 | Стоимость | Хомут оцинкованный Д50 | шт | 12 | 12 |  |  |  | 144
50 | ТЕР16-04-002-01 МАТ*0 | Прокладка трубопроводов водоснабжения из напорных полиэтиленовых труб низкого давления среднего типа наружным диаметром 20 мм Обоснования коэф-в: Новый коэффициент (МАТ*0) | 100 м трубопровода | 0.48 | 4061.41 | 2680.48 | 1380.93 | 210.96 | 1949.48 | 1286.63 | 662.85 | 101.26 | 190.24 | 91.3152 | 13.64 | 6.5472
51 | СЦМ-103-9001-400 | Трубы полипропиленовые РРRC тип 3, PN-20, Дн=20 х 3,4 мм | 10м | 0.432 | 68.4 |  |  |  | 29.55
52 | СЦМ-103-9001-411 | Угольники 90, диам.20мм | шт | 46 | 1.97 |  |  |  | 90.62
53 | СЦМ-103-9001-428 | Опора 20мм | шт | 54 | 1.01 |  |  |  | 54.54
54 | СЦМ-103-9001-418 | Тройники диам.20мм | шт | 16 | 2.58 |  |  |  | 41.28
55 | СЦМ-103-9001-454 | Муфта комбинированная (наружн.резьба), 20 мм х 1/2" | шт | 13 | 20.31 |  |  |  | 264.03
56 | СЦМ-103-9001-404 | Скобы диам.20мм | шт | 8 | 9.09 |  |  |  | 72.72
57 | СЦМ-103-9001-448 | Угольник комбинированный (внутр.резьба), 20 мм х 1/2" | шт | 2 | 20.76 |  |  |  | 41.52
58 | СЦМ-103-9001-468 | Вентиль полипропиленовый 20 мм х 1/2" х 20 мм | шт | 4 | 46.06 |  |  |  | 184.24
59 | СЦМ-300-1520 | Подводки гибкие армированные резиновые 500 мм | шт | 10 | 28.18 |  |  |  | 281.8
60 | ТЕР16-03-002-03 МАТ*0 | Прокладка трубопроводов водоснабжения из многослойных металл-полимерных труб диаметром 25 мм Обоснования коэф-в: Новый коэффициент (МАТ*0) | 100 м трубопровода | 0.12 | 1474.48 | 1430.67 | 43.81 | 1.1 | 176.94 | 171.68 | 5.26 | 0.13 | 103 | 12.36 | 0.44 | 0.0528
61 | СЦМ-103-9001-401 | Трубы полипропиленовые РРRC тип 3, PN-20, Дн=25 х 4,2 мм | 10м | 0.11 | 96.06 |  |  |  | 10.57
62 | СЦМ-103-9001-429 | Опора 25 мм | шт | 8 | 1.51 |  |  |  | 12.08
63 | СЦМ-103-9001-412 | Угольники 90, диам.25мм | шт | 4 | 3.35 |  |  |  | 13.4
64 | СЦМ-103-9001-425 | Тройники переходные 25 х 20 х 25 мм | шт | 2 | 5.6 |  |  |  | 11.2
67 | СЦМ-103-9001-468 | Вентиль полипропиленовый 20 мм х 1/2" х 20 мм | шт | 2 | 46.06 |  |  |  | 92.12
68 | ТЕР17-01-005-04 | Установка раковин | 10 комплектов | 0.3 | 1762.02 | 122.98 | 14.02 | 0.96 | 528.61 | 36.89 | 4.21 | 0.29 | 8.99 | 2.697 | 0.21 | 0.063
69 | СЦМ-300-0572 | Раковины размером 500х400х540 мм | шт | -3 | 154.41 |  |  |  | -463.23
70 | Стоимость | Раковина с ножкой | компл. | 3 | 495.91 |  |  |  | 1487.73
71 | ТЕР17-01-002-03 | Установка смесителей "елочка" | 10 шт | 0.3 | 1283.28 | 95.76 | 0.17 |  | 384.98 | 28.73 | 0.05 |  | 7 | 2.1
72 | ТЕР17-01-003-01 | Установка унитазов с бачком непосредственно присоединенным | 10 комплектов | 0.2 | 3720.27 | 333.38 | 43.53 | 4.38 | 744.05 | 66.68 | 8.71 | 0.88 | 24.64 | 4.928 | 0.71 | 0.142
73 | СЦМ-300-1521 | Унитазы-компакт "Комфорт" | комплект | -2 | 312.24 |  |  |  | -624.48
74 | Стоимость | Унитаз-Компакт | копмл. | 2 | 771.42 |  |  |  | 1542.84
75 | ТЕР17-01-001-16 | Установка биде | 10 комплектов | 0.1 | 4928.24 | 413.82 | 31.17 | 1.78 | 492.82 | 41.38 | 3.12 | 0.18 | 30.25 | 3.025 | 0.46 | 0.046
76 | СЦМ-300-0036 | Биде стационарные фаянсовые, фарфоровые и полуфарфоровые со смесителем, выпуском и сифоном размером, мм : 640х350х400 | комплект | -1 | 440.59 |  |  |  | -440.59
77 | Стоимость | Бидэ со смесителем | компл. | 1 | 1074.47 |  |  |  | 1074.47
78 | ТЕР17-01-001-18 | Установка поддонов душевых чугунных и стальных мелких | 10 комплектов | 0.1 | 5463.35 | 148.98 | 57.34 | 3.15 | 546.34 | 14.9 | 5.73 | 0.32 | 10.89 | 1.089 | 0.85 | 0.085
79 | ТЕР17-01-002-03 | Установка смесителей | 10 шт | 0.1 | 1283.28 | 95.76 | 0.17 |  | 128.33 | 9.58 | 0.02 |  | 7 | 0.7
80 | ТЕР46-03-017-02 | Заделка отверстий, гнезд и борозд в перекрытиях железобетонных площадью до 0,2 м2 | 1 м3 заделки | 0.2 | 1554.3 | 514.04 | 20.06 |  | 310.86 | 102.81 | 4.01 |  | 44.66 | 8.932 | 0.24 | 0.048
Итого прямые затраты по смете | [8 empty] | 39227.57 | 7773.92 | 1664.97 | 290.03 |  | 577.79 |  | 19.26
Пер. коэффициенты ОЗП=5,647,ЭМ=3,332,ЗПМ=5,647,МАТ=3,951 | [8 empty] | 127914.72 | 36125.41 | 3882.71 | 1347.77
ИТОГО | [8 empty] | 167142.29 | 43899.33 | 5547.68 | 1637.8 |  | 577.79 |  | 19.26
Итого материалы | [8 empty] | 117695.35
Итого маш. и мех-мы | [8 empty] | 5547.68 |  | 5547.68
Итого ФОТ | [8 empty] | 45537.13 | 43899.33 |  | 1637.8
Накладные расходы | [8 empty] | 46659.53
89,00%*0,94 ФОТ (от 1 449,36) | [8 empty] | 1212.53
122,00%*0,94 ФОТ (от 1 179,94) | [8 empty] | 1353.16
118,00%*0,94 ФОТ (от 7 194,50) | [8 empty] | 7980.14
77,00%*0,94 ФОТ (от 1 183,10) | [8 empty] | 856.33
79,00%*0,94 ФОТ (от 601,46) | [8 empty] | 446.65
105,00%*0,94 ФОТ (от 11 498,25) | [8 empty] | 11348.77
80,00%*0,94 ФОТ (от 1 128,16) | [8 empty] | 848.37
123,00%*0,94 ФОТ (от 2 368,01) | [8 empty] | 2737.9
82,00%*0,94 ФОТ (от 829,43) | [8 empty] | 639.33
85,00%*0,94 ФОТ (от 114,41) | [8 empty] | 91.41
95,00%*0,94 ФОТ (от 1 933,76) | [8 empty] | 1726.85
110,00%*0,94 ФОТ (от 1 140,30) | [8 empty] | 1179.07
74,00%*0,94 ФОТ (от 2 927,97) | [8 empty] | 2036.7
128,00%*0,94 ФОТ (от 11 042,93) | [8 empty] | 13286.86
103,00%*0,94 ФОТ (от 945,53) | [8 empty] | 915.47
Сметная прибыль | [8 empty] | 30018.76
65,00% ФОТ (от 3 497,53) | [8 empty] | 2273.39
80,00% ФОТ (от 1 179,94) | [8 empty] | 943.95
63,00% ФОТ (от 7 194,50) | [8 empty] | 4532.54
50,00% ФОТ (от 4 712,53) | [8 empty] | 2356.27
55,00% ФОТ (от 11 498,25) | [8 empty] | 6324.04
68,00% ФОТ (от 1 128,16) | [8 empty] | 767.15
75,00% ФОТ (от 2 368,01) | [8 empty] | 1776.01
62,00% ФОТ (от 829,43) | [8 empty] | 514.25
70,00% ФОТ (от 1 140,30) | [8 empty] | 798.21
83,00% ФОТ (от 11 042,93) | [8 empty] | 9165.64
60,00% ФОТ (от 945,53) | [8 empty] | 567.32
ИТОГО ПО СМЕТЕ | [8 empty] | 243820.57
НДС 18% | [8 empty] | 43887.7
ВСЕГО ПО СМЕТЕ | [8 empty] | 287708.27
Составил
Проверил