## Локальная смета
| СОГЛАСОВАНО: | [11 empty] | УТВЕРЖДАЮ:
| _____________________________ | [11 empty] | __________________________
| " _____ " ________________ 200_ г. | [11 empty] | "____" ______________200_ г.
Управление здравоохранения администрации г. Перми 2008 год
(наименование стройки)
ЛОКАЛЬНЫЙ СМЕТНЫЙ РАСЧЕТ №
(локальная смета)
|  | на | Капитальный ремонт веранды здания, ул. Кировоградская,171, МУЗ ДСП
(наименование работ и затрат, наименование объекта)
Основание:
|  |  | Сметная стоимость строительных работ ___________________________________________________________ | [5 empty] | ___________________________435437,68 |  | руб.
|  |  | Средства на оплату труда ___________________________________________________________ | [5 empty] | ___________________________79671,61 |  | руб.
|  |  | Сметная трудоемкость ___________________________________________________________ | [5 empty] | ___________________________________________________________1070,94 |  | чел.час
Составлен(а) в текущих (прогнозных) ценах по состоянию на 2 кв 2008 г.
№ пп | Обоснование | Наименование | Ед. изм. | Кол. | Стоимость единицы, руб. |  |  |  | Общая стоимость, руб. |  |  |  | Т/з осн. раб.на ед. | Т/з осн. раб. Всего | Т/з мех. на ед. | Т/з мех. Всего
[5 empty] | Всего | В том числе |  |  | Всего | В том числе
[6 empty] | Осн.З/п | Эк.Маш | З/пМех |  | Осн.З/п | Эк.Маш | З/пМех
1 | 2 | 3 | 4 | 5 | 6 | 7 | 8 | 9 | 10 | 11 | 12 | 13 | 14 | 15 | 16 | 17
Раздел 1. Новый Раздел
1 | ТЕР10-05-008-06 | Облицовка стен по одинарному металлическому каркасу из потолочного профиля гипсокартонными листами (С 623) двумя слоями глухих | 1 м2 стены | 61.95 | 155.01 | 28.42 | 0.84 | 0.08 | 9602.87 | 1760.62 | 52.04 | 4.96 | 2.2 | 136.29 | 0.006 | 0.37
1.1 | СЦМ-101-6002 | Листы гипсокартонные "КНАУФ" 2500 х 1200 х 12,5 мм, стандартные (ГКЛ) (ИСКЛЮЧЕНА. ДОП.ВЫП.1) | м2 | -130.1 | 36.38 |  |  |  | -4733.04
1.2 | СЦМ-101-0741 | Листы гипсокартонные для перегородок толщиной 12мм | м2 | 130.1 | 24.67 |  |  |  | 3209.57
2 | ТЕРр61-02-07 | Ремонт штукатурки внутренних стен по камню и бетону цементно-известковым раствором, площадью отдельных мест: до 1 м2 толщиной слоя до 20 мм | 100 м2 отремонтированной поверхности | 0.15 | 3898.35 | 2879.49 | 27.22 | 9.17 | 584.75 | 431.92 | 4.08 | 1.38 | 228.35 | 34.25 | 0.67 | 0.1
3 | ТЕР15-04-005-05 | Окраска поливинилацетатными водоэмульсионными составами улучшенная: по сборным конструкциям, подготовленным под окраску стен | 100 м2 окрашиваемой поверхности | 0.6195 | 1234.5 | 324.23 | 8.15 | 0.14 | 764.77 | 200.86 | 5.05 | 0.09 | 25.41 | 15.74 | 0.11 | 0.07
4 | ТЕР26-01-037-01 | Изоляция изделиями из волокнистых и зернистых материалов на битуме: стен и колонн прямоугольных | 1 м3 изоляции | 6.195 | 698.13 | 274.15 | 81.72 |  | 4324.92 | 1698.36 | 506.26 |  | 20.04 | 124.15 | 0.69 | 4.27
Н | 1. 104-9163 | Изделия теплоизоляционные | м3 | 0,97 6,009
6 | СЦМ-104-9132-1 | Материал теплоизоляционный (Ursa) | м3 | 6.195 | 424.28 |  |  |  | 2628.41
7 | ТЕРр62-42-01 | Обработка стен антисептиком | 100 м2 протравленной поверхности | 0.6195 | 52.7 | 41.77 |  |  | 32.65 | 25.88 |  |  | 3.77 | 2.34
9 | ТЕРр53-20-01 | Кладка отдельных участков стен из кирпича наружных: простых | 100 м3 кладки | 0.03 | 62050.45 | 6722.22 | 3502.38 | 613.08 | 1861.51 | 201.67 | 105.07 | 18.39 | 563 | 16.89 | 39 | 1.17
Раздел 2. Изолятор
11 | ТЕР10-05-008-06 | Облицовка стен по одинарному металлическому каркасу из потолочного профиля гипсокартонными листами (С 623) двумя слоями глухих | 1 м2 стены | 140.82 | 155.01 | 28.42 | 0.84 | 0.08 | 21828.51 | 4002.1 | 118.29 | 11.27 | 2.2 | 309.8 | 0.006 | 0.84
12 | СЦМ-101-6002 | Листы гипсокартонные "КНАУФ" 2500 х 1200 х 12,5 мм, стандартные (ГКЛ) (ИСКЛЮЧЕНА. ДОП.ВЫП.1) | м2 | -295.7 | 36.38 |  |  |  | -10757.57
13 | СЦМ-101-0741 | Листы гипсокартонные для перегородок толщиной 12мм | м2 | 295.7 | 24.67 |  |  |  | 7294.92
14 | ТЕРр61-02-07 | Ремонт штукатурки внутренних стен по камню и бетону цементно-известковым раствором, площадью отдельных мест: до 1 м2 толщиной слоя до 20 мм | 100 м2 отремонтированной поверхности | 0.4 | 3898.35 | 2879.49 | 27.22 | 9.17 | 1559.34 | 1151.8 | 10.89 | 3.67 | 228.35 | 91.34 | 0.67 | 0.27
15 | ТЕР15-04-005-05 | Окраска поливинилацетатными водоэмульсионными составами улучшенная: по сборным конструкциям, подготовленным под окраску стен | 100 м2 окрашиваемой поверхности | 1.4082 | 1234.5 | 324.23 | 8.15 | 0.14 | 1738.42 | 456.58 | 11.48 | 0.2 | 25.41 | 35.78 | 0.11 | 0.15
16 | ТЕР26-01-037-01 | Изоляция изделиями из волокнистых и зернистых материалов на битуме: стен и колонн прямоугольных | 1 м3 изоляции | 14.08 | 698.13 | 274.15 | 81.72 |  | 9829.67 | 3860.03 | 1150.62 |  | 20.04 | 282.16 | 0.69 | 9.72
Н | 1. 104-9163 | Изделия теплоизоляционные | м3 | 0,97 13,66
17 | СЦМ-104-9132-1 | Материал теплоизоляционный (Ursa) | м3 | 14.08 | 424.28 |  |  |  | 5973.86
18 | ТЕРр62-42-01 | Обработка стен антисептиком | 100 м2 протравленной поверхности | 1.4082 | 52.7 | 41.77 |  |  | 74.21 | 58.82 |  |  | 3.77 | 5.31
20 | ТЕРр53-20-01 | Кладка отдельных участков стен из кирпича наружных: простых | 100 м3 кладки | 0.03 | 62050.45 | 6722.22 | 3502.38 | 613.08 | 1861.51 | 201.67 | 105.07 | 18.39 | 563 | 16.89 | 39 | 1.17
Раздел 3. Вывоз мусора
21 | СЦП1-3-26 | Погрузочные работы при автомобильных перевозках: Мусор строительный | за т груза | 2 | 1.78 |  |  |  | 3.56
22 | СЦП3-3-26-1 | Перевозка навалочных грузов автомобилями-самосвалами (работающими вне карьеров), расстояние перевозки 26 км: класс груза 1 | 1 т | 2 | 22.7 |  | 22.7 |  | 45.4 |  | 45.4
23 | СЦП1-4-26 | Разгрузочные работы при автомобильных перевозках: Мусор строительный | за т груза | 2 | 2.52 |  |  |  | 5.04
Итого прямые затраты по смете в ценах 2001г. | [8 empty] | 57733.28 | 14050.31 | 2114.25 | 58.35 |  | 1070.94 |  | 18.13
Итого прямые затраты по смете с учетом коэффициентов к итогам | [8 empty] | 250796.82 | 79342.1 | 7073.88 | 329.51 |  | 1070.94 |  | 18.13
В том числе, справочно:
ОЗП=5,647; ЭМ-ЗПМ=3,332; ЗПМ=5,647; МАТ=3,951 (Поз. 1-1.2, 11-13, 2, 14, 3, 15, 4, 6, 16-17, 7, 18, 8-10, 19-20) | [8 empty] | 192895.33 | 65291.79 | 4959.64 | 271.15
Вывоз мусора ПЗ=4,115 (Поз. 21, 23, 22) | [8 empty] | 168.21
Накладные расходы | [8 empty] | 71146.75
В том числе, справочно:
95%*0,94 ФОТ (от 79671,61) (Поз. 1-1.2, 11-13, 2, 14, 3, 15, 4, 6, 16-17, 7, 18, 8-10, 19-20) | [8 empty] | 71146.75
Сметная прибыль | [8 empty] | 39835.82
В том числе, справочно:
50% ФОТ (от 79671,61) (Поз. 1-1.2, 11-13, 2, 14, 3, 15, 4, 6, 16-17, 7, 18, 8-10, 19-20) | [8 empty] | 39835.82
Итоги по смете:
Итого | [8 empty] | 361779.39 |  |  |  |  | 1070.94 |  | 18.13
Непредвиденные затраты 2% | [8 empty] | 7235.59
Итого с непредвиденными | [8 empty] | 369014.98
НДС 18% | [8 empty] | 66422.7
ВСЕГО по смете | [8 empty] | 435437.68 |  |  |  |  | 1070.94 |  | 18.13
Составил Плаксина Л.Е.
Проверил