## Дефектная ведомость
Приложение №1
к извещению №КЗ/7 от 23.05.08
ДЕФЕКТНАЯ ВЕДОМОСТЬ
на восстановление нарушенного благоустройства
МСЧ №6 ул.Лобачевского,26
№ пп | Наименование | Ед. изм. | Кол. | Примечание
1 | 2 | 3 | 4 | 5
Раздел 1. Благоустройство
1 | Разработка грунта с перемещением до 10 м бульдозерами мощностью 59 (80) кВт (л.с.): 1 группа грунтов | 1000 м3 грунта | 0.0298
2 | Нарезка швов в бетоне затвердевшем | 100 м шва | 0.2
3 | Разборка покрытий и оснований: асфальтобетонных с помощью молотков отбойных | 100 м3 конструкций | 0.02
4 | Устройство оснований толщиной 15 см из щебня фракции 40-70 мм (при укатке каменных материалов с пределом прочности на сжатие свыше 98,1 (1000) МПа (кгс/см2)) однослойных | 1000 м2 основания | 0.28875
5 | На каждый 1 см изменения толщины слоя добавлять или исключать к нормам с 27-04-005-1 по 27-04-005-3 | 1000 м2 основания | 0.28875
6 | Розлив вяжущих материалов | 1 т | 4.11
7 | Устройство покрытия толщиной 4 см из горячих асфальтобетонных смесей плотных крупнозернистых типа Б, марки 2, плотность каменных материалов 3 т/м3 и более | 1000 м2 покрытия | 0.27075
8 | При изменении толщины покрытия на 0,5 см добавлять к расценке 27-06-020-30 | 1000 м2 покрытия | 0.27075
9 | Устройство покрытия толщиной 4 см из горячих асфальтобетонных смесей плотных мелкозернистых типа Б, марки 2, плотность каменных материалов 3 т/м3 и более | 1000 м2 покрытия | 0.27075
10 | Устройство покрытия толщиной 4 см из горячих асфальтобетонных смесей плотных мелкозернистых типа Б, марки 2, плотность каменных материалов 3 т/м3 и более- ТРОТУАР | 1000 м2 покрытия | 0.018
11 | При изменении толщины покрытия на 0,5 см исключать к расценке 27-06-020-23-ТРОТУАР | 1000 м2 покрытия | -0.018
12 | Установка бортовых камней бетонных при других видах покрытий | 100 м бортового камня | 0.28
13 | Прим. Наращивание железобетонных фундаментов под оборудование при объеме в одном месте до 10 м3-Поднятие головки колодца | 1 м3 | 0.03
14 | Подготовка почвы для устройства партерного и обыкновенного газона с внесением растительной земли слоем 15 см: вручную | 100 м2 | 1
15 | Очистка участка от мусора | 100 м2 | 1
Раздел 2. Перевозка
16 | Погрузочные работы при автомобильных перевозках: Мусор строительный | за т груза | 56.95
17 | Перевозка навалочных грузов автомобилями-самосвалами (работающими вне карьеров), расстояние перевозки 30 км: класс груза 1 | 1 т | 56.95
| Зам. начальника отдела приемки |  |  | Т. Л. Посохина