## Дефектная ведомость
Приложение № 2
к извещению №3-К от 22. 05.2008г
МОУ ДОД "ДЮСШ №4 по художественной гимнастике"
Утверждаю: Директор Шалашова Л.В.
Директор | ВЕДОМОСТЬ ОБЪЕМОВ РАБОТ № 1
Текущий ремонт помещений школы МОУ ДОД "ДЮСШ №4" г.Перми
№ пп | Наименование | Ед. изм. | Кол. | Примечание
1 | 2 | 3 | 4 | 6
Раздел 1. Здание школы
Тамбур
1 | Демонтаж деревянных панелей | 100 м2 | 0.174
2 | Ремонт штукатурки внутренних стен по камню и бетону цементно-известковым раствором, площадью отдельных мест до 1 м2 толщиной слоя до 20 мм | 100 м2 | 0.03
3 | Перетирка штукатурки внутренних помещений | 100 м2 | 0.03
4 | Подготовка окрашенных стен (краска НЦ) под покраску водоэм.составом | 100 м2 | 0.366
5 | Побелка потолка | 100 м2 | 0.17
6 | Окраска поливинилацетатными водоэмульсионными составами улучшенная по подготовленным стенам | 100 м2 | 0.366
7 | Демонтаж деревянных плинтусов | п.м. | 14
8 | Демонтаж линолеума | 100м2 | 0.15
9 | Монтаж линолеума | 100м2 | 0.15
10 | Монтаж пластиковых плинтусов | п.м. | 14
Корридор 1- этаж.Стены, потолок.
11 | Демонтаж деревянных панелей | 100 м2 | 0.98
12 | Демонтаж бумажных обоев | 100 м2 | 1.1
13 | Ремонт штукатурки внутренних стен по камню и бетону цементно-известковым раствором, площадью отдельных мест до 1 м2 толщиной слоя до 20 мм | 100 м2 | 0.1
14 | Перетирка штукатурки внутренних помещений | 100 м2 | 0.1
15 | Подготовка окрашенных стен (краска НЦ) под покраску водоэм.составом | 100 м2 | 2.2
16 | Окраска поливинилацетатными водоэмульсионными составами улучшенная по подготовленным стенам | 100 м2 | 2.3
17 | Побелка потолка | 100 м2 | 1.58
Корридор 2 этаж. Стены, потолок,пол.
18 | Демонтаж бумажных обоев | 100 м2 | 2.2
19 | Ремонт штукатурки внутренних стен по камню и бетону цементно-известковым раствором, площадью отдельных мест до 1 м2 толщиной слоя до 20 мм | 100 м2 | 0.04
20 | Перетирка штукатурки внутренних помещений | 100 м2 | 0.04
21 | Подготовка окрашенных стен (краска НЦ) под покраску водоэм.составом | 100 м2 | 2.2
22 | Окраска поливинилацетатными водоэмульсионными составами улучшенная по подготовленным под окраску стенам | 100 м2 | 2.2
23 | Побелка потолка | 100 м2 | 1.58
24 | Демонтаж линолеума | 100 м2 | 1.58
25 | Монтаж линолеума | 100 м2 | 1.58
26 | Демонтаж половых (деревянных) плинтусов | п.м. | 321
27 | Монтаж половых (пластиковых) плинтусов | п.м. | 321
Корридор лестничной клетки.Главный выход.
28 | Подготовка окрашенных стен (краска НЦ) под покраску водоэмульсионными составами | 100 м2 | 0.75
29 | Окраска поливинилацетатными водоэмульсионными составами улучшенная по подготовленным под окраску стенам | 100 м2 | 0.75
30 | Побелка потолка | 100 м2 | 0.213
Корридор лестничной клетки.Запасный выход.
31 | Ремонт штукатурки внутренних стен по камню и бетону цементно-известковым раствором, площадью отдельных мест до 1 м2 толщиной слоя до 20 мм | 100 м2 | 0.32
32 | Перетирка штукатурки внутренних помещений | 100 м2 | 0.32
33 | Подготовка окрашенных стен (краска НЦ) под покраску водоэм.составом | 100 м2 | 0.43
34 | Окраска поливинилацетатными водоэмульсионными составами улучшенная по подготовленным под окраску стенам | 100 м2 окрашиваемой поверхности | 0.75
35 | Побелка потолка | 100 м2 | 0.213
Зал хореографии №1
36 | Подготовка окрашенных стен ( водоэмульсионная краска) под наклеевание моющихся обоев улучшенных. | 100 м2 | 0.59
37 | Наклеевание моющихся обоев улучшенных | 100 м2 | 0.59
38 | Побелка потолка | 100 м2 | 0.52
Зал хореографии №2
39 | Демонтаж бумажных обоев | 100 м2 | 0.47
40 | Наклеевание моющихся обоев улучшенных | 100 м2 | 0.51
41 | Побелка потолка | 100 м2 | 0.53
Раздел 2. Литер В.
Тамбур
42 | Подготовка окрашенных стен (краска НЦ) под покраску водоэм.составом | 100 м2 | 0.2
43 | Окраска поливинилацетатными водоэмульсионными составами улучшенная по подготовленным под окраску стенам | 100 м2 | 0.2
Коридор
44 | Подготовка окрашенных стен (краска НЦ) под покраску водоэм.составом | 100 м2 | 0.49
45 | Окраска поливинилацетатными водоэмульсионными составами улучшеннаая по подготовленным под окраску стенам | 100 м2 | 0.49
46 | Демонтаж деревянных панелей | 100м2 | 0.12
47 | Ремонт штукатурки внутренних стен по камню и бетону цементно-известковым раствором, площадью отдельных мест до 1 м2 толщиной слоя до 20 мм | 100м2 | 0.02
48 | Перетирка штукатурки внутренних помещений | 100м2 | 0.02
49 | Демонтаж линолеума | 100м2 | 0.235
50 | Демонтаж деревянных плинтусов | п.м. | 18
51 | Демонтаж полового покрытия (доски) | 100м2 | 0.235
52 | Монтаж половых (пластиковых) плинтусов | п.м. | 18
53 | Монтаж пола (заливной) с подсыпкой грунта отдельных мест до 12 см. | 100м2 | 0.235
54 | Монтаж линолеума | 100м2 | 0.235
Коридор лестничной клетки
55 | Подготовка окрашенных стен (краска НЦ) под покраску водоэмульсионными составами | 100 м2 | 0.31
56 | Окраска водоэмульсионными составами улучшенная по подготовленным под окраску стенам | 100 м2 | 0.58
57 | Демонтаж деревянных панелей | 100 м2 | 0.02
Коридор тренерской
58 | Подготовка окрашенных стен (краска НЦ) под покраску водоэмульсионными составами | 100м2 | 0.14
59 | Окраска водоэмульсионными составами улучшенная по подготовленным под окраску стенам | 100 м2 | 0.25
60 | Демонтаж линолеума | 100 м2 | 0.048
61 | Демонтаж деревянного плинтуса | п.м. | 6
62 | Монтаж линолеума | 100м2 | 0.048
63 | Монтаж пластиковых плинтусов | п.м. | 6
Раздевалка №1
64 | Улучшенная масляная окраска ранее окрашенных стен за два раза с расчисткой старой краски до 35 % | 100 м2 | 0.16
65 | Демонтаж линолеума | 100 м2 | 0.145
66 | Демонтаж деревянных плинтусов | п.м. | 10
67 | Демонтаж полового покрытия (доски) | 100 м2 | 0.145
68 | Монтаж пола (заливной) с подсыпкой грунта отдельных мест до 12 см. | 100 м2 | 0.145
69 | Монтаж линолеума | 100 м2 | 0.145
70 | Монтаж пластиковых плинтусов | м.п. | 10
Раздевалка №2
71 | Улучшенная масляная окраска ранее окрашенных стен за два раза с расчисткой старой краски до 35 % | 100 м2 | 0.28
72 | Окраска ранее побеленных стен водоэмульсионным составом | 100 м2 | 0.113
73 | Побелка потолков | 100м2 | 0.78
Спортивный зал
74 | Окраска ранее окрашенных стен масляной краской за два раза | 100 м2 | 2.75
75 | Окраска ранее окрашенного потолка масляной краской за два раза | 100 м2 | 1.72
Откосы оконные
76 | Ремонт штукатурки внутренних стен по камню и бетону цементно известковым раствором. | 100м2 | 0.18
77 | Обработка откосов противогрибковым раствором | 100м2 | 0.18
78 | Перетирка штукатурки откосов | 100м2 | 0.18
79 | Окраска откосов оконных водоэмульсионной краской улучшенная. | 100м2 | 0.6
Откосы дверные
80 | Подготовка откосов окрашенных (краска НЦ) под окраску водоэмульсионными составами. | 100м2 | 0.22
81 | Окраска откосов дверных водоэмульсионной краской улучшенная. |  | 0.22
Оконные заполнения Литер А, В.
82 | Улучшенная масляная окраска ранее окрашенных окон за два раза с расчисткой старой краски до 35 % | 100м2 | 0.23
Подоконники
83 | Улучшенная масленая окраска ранее окрашенных подоконников за два раза с расчисткой старой краски до 35 % | 100м2 | 0.17
Лестничные марши. Литер А, В.
84 | Улучшенная масленая окраска пола лестничных маршей за два раза | 100м2 | 0.72
Окраска водопроводных труб. Литер А, В.
85 | Окраска маслеными составами ранее окрашенных водопроводных труб за два раза ( диаметр 23 мм) | м. | 40
86 | Окраска маслеными составами ранее окрашенных водопроводных труб за два раза ( диаметр 35 мм ) | м | 47.25
87 | Окраска маслеными составами батарей отопления за два раза | 100м2 | 0.2
Раздел 3. Электрооборудование
88 | Монтаж светильников ДРЛ- 250 с защитными решетками. С креплением на стену (кронштейны). | шт | 6
89 | Прокладка провода 3х2,5 в эл.коробе. | м | 70
Раздел 4. Транспортные работы. Строительный мусор
90 | Перевозка навалочных грузов автомобилями-самосвалами, класс груза 1 | 1 т | 2
91 | Разгрузочные работы при автомобильных перевозках Мусор строительный | за т груза | 2