## Локальная смета
СОГЛАСОВАНО: | [9 empty] | УТВЕРЖДАЮ:
_____________________________ | [9 empty] | _____________________________
" _____ " ________________ 200_ г. | [9 empty] | "______ " _______________200_ г.
МУЗ ГДКБ № 13 ул. Лебедева, 44
(наименование стройки)
ЛОКАЛЬНЫЙ СМЕТНЫЙ РАСЧЕТ №
(локальная смета)
на | капитальный ремонт противопожарного водопровода в неонатальном корпусе ( монтаж трубопроводов)
(наименование работ и затрат, наименование объекта)
Основание: чертежи № Договор №
| Сметная стоимость ___________________________________________________________ |  | ___________________________452824,45 |  | руб.
| строительных работ ___________________________________________________________ |  | ___________________________________________________________293587,08 |  | руб.
| монтажных работ ___________________________________________________________ |  | ___________________________________________________________55169,37 |  | руб.
| оборудования ___________________________________________________________ |  | ___________________________________________________________104068 |  | руб.
| Средства на оплату труда ___________________________________________________________ |  | ___________________________76245,19 |  | руб.
| Сметная трудоемкость ___________________________________________________________ |  | ___________________________________________________________5008,36 |  | чел.час
Составлен(а) в текущих (прогнозных) ценах по состоянию на 3 кв. 2007 г.
№ пп | Шифр и номер позиции норматива | Наименование работ и затрат, единица измерения | Количество | Стоимость единицы, руб. |  | Общая стоимость, руб. |  |  |  | Затраты труда рабочих, чел.-ч, не занятых обслуживанием машин |  | Общая масса обору-дования, т
|  |  |  | всего | эксплуатации машин | Обору-дования | Всего | оплаты труда | эксплуатация машин
|  |  |  | оплаты труда | в т.ч. оплаты труда |  |  |  | в т.ч. оплаты труда | на единицу | всего
1 | 2 | 3 | 4 | 5 | 6 | 7 | 8 | 9 | 10 | 11 | 12 | 13
Раздел 1. Монтажные работы
Локальная смета
1 | ТЕРм10-01-055-2 | Прокладка кабеля и провода по стенам. Кабель, масса 1 м до 1 кг, по стене кирпичной (100 м кабеля) | 4.27 | 1075,65 479,33 | 148,5 20,93 |  | 4593.03 | 2046.74 | 634,1 89,37 | 37.1 | 158.42
2 | ТЕР46-03-009-08 | Пробивка в кирпичных стенах отверстий круглых диаметром до 50 мм при толщине стен до 51 см (100 шт.) | 5 | 4680,17 1269,49 | 3410,68 388,79 |  | 23400.85 | 6347.45 | 17053,4 1943,95 | 97.13 | 485.65
3 | ТЕР16-02-005-03 | Прокладка трубопроводов отопления и водоснабжения из стальных электросварных труб диаметром 65 мм (100 м трубопровода) | 0.3 | 9147,7 1002,30 | 158,88 3,62 |  | 2744.31 | 300.69 | 47,66 1,09 | 72.16 | 21.65
4 | ТЕР16-02-005-04 | Прокладка трубопроводов отопления и водоснабжения из стальных электросварных труб диаметром 80 мм (100 м трубопровода) | 2.02 | 12572,1 1107,73 | 225,42 5,82 |  | 25395.64 | 2237.61 | 455,35 11,76 | 79.75 | 161.1
5 | ТЕР15-04-030-3 | Масляная окраска металлических поверхностей стальных балок, труб диаметром более 50 мм и т.п., количество окрасок 2 (100 м2 окрашиваемой поверхности) | 0.67 | 967,31 511,84 | 2,73 0,14 |  | 648.1 | 342.93 | 1,83 0,09 | 40.59 | 27.2
6 | ТЕРм8-03-599-7 | Щитки осветительные, устанавливаемые в нише болтами на конструкции, масса щитка, кг, до 25(шкаф пож. крана) (шт.) | 20 | 213,41 77,35 | 12,18 0,92 |  | 4268.2 | 1547 | 243,6 18,40 | 5.49 | 109.8
7 | ТЕР13-03-002-4 | Огрунтовка металлических поверхностей за один раз грунтовкой ГФ-021 (100 м2 окрашиваемой поверхности) | 0.67 | 304,42 80,23 | 9,86 0,14 |  | 203.96 | 53.75 | 6,61 0,09 | 5.31 | 3.56
8 | ТЕР13-06-003-01 | Очистка поверхности щетками (1 м2 очищаемой поверхности) | 67.37 | 10,94 10,94 |  |  | 737.03 | 737.03 |  | 0.9 | 60.63
9 | СЦМ-300-1242 | Сгоны стальные с муфтой и контргайкой, диаметром 65 мм (шт) | 20 | 44.83 |  |  | 896.6
10 | СЦМ-534-0015 | Отводы гнутые под углом 90 градусов с радиусом кривизны R 1.5Ду на Ру менее или 10 МПа (100 кгс/см2), диаметром условного прохода: 80 мм, наружным диаметром 89 мм, толщиной стенки 3.5 мм (шт) | 26 | 41.86 |  |  | 1088.36
11 | ТЕР16-07-001-1 | Установка кранов пожарных диаметром 50 мм (1 кран) | 20 | 761,09 13,82 | 2,78 0,16 |  | 15221.8 | 276.4 | 55,6 3,20 | 1.01 | 20.2
12 | СЦМ-300-1226 | Рукава пожарные льняные сухого прядения нормальные, диаметром 51 мм (м) | -200 | 31.17 |  |  | -6234
Итого прямые затраты по разделу в ценах 2001г. | [6 empty] | 72963.88 | 13889.6 | 18498,15 2067,95 |  | 1048.21
Итого прямые затраты по разделу с учетом коэффициентов к итогам | [6 empty] | 241510.16 | 66364.52 | 50333,47 9880,67 |  | 5008.36
Накладные расходы | [6 empty] | 58233.46
Сметная прибыль | [6 empty] | 49012.83
Итоги по разделу 1 Монтажные работы :
Итого Строительные работы | [6 empty] | 293587.08 |  |  |  | 3726.8
Итого Монтажные работы | [6 empty] | 55169.37 |  |  |  | 1281.56
Итого | [6 empty] | 348756.45 |  |  |  | 5008.36
В том числе:
Материалы | [6 empty] | 124812.17
Машины и механизмы | [6 empty] | 50333.47
ФОТ | [6 empty] | 76245.19
Накладные расходы | [6 empty] | 58233.46
Сметная прибыль | [6 empty] | 49012.83
Итого по разделу 1 Монтажные работы | [6 empty] | 348756.45 |  |  |  | 5008.36
Раздел 2. Оборудование и материалы
13 |  | Кабель ВВГ 2х2,5 (м) | 440 | 23.95 |  | 10538 | 10538
14 |  | Кабель ВВГ 4х2,5 (м) | 82 | 65 |  | 5330 | 5330
15 |  | Шкаф пожарного крана 320 (шт) | 20 | 2420 |  | 48400 | 48400
16 |  | Привод электрозадвижкой (шт) | 1 | 19800 |  | 19800 | 19800
17 |  | Рукав пожарный Д-51 L-20м (шт) | 20 | 1000 |  | 20000 | 20000
Итого прямые затраты по разделу в ценах 2001г. | [6 empty] | 104068
Итоги по разделу 2 Оборудование и материалы :
Итого Поз. 13-17 | [6 empty] | 104068
В том числе:
Итого по разделу 2 Оборудование и материалы | [6 empty] | 104068
ИТОГИ ПО СМЕТЕ:
Итого прямые затраты по смете в ценах 2001г. | [6 empty] | 177031.88 | 13889.6 | 18498,15 2067,95 |  | 1048.21
Итого прямые затраты по смете с учетом коэффициентов к итогам | [6 empty] | 345578.16 | 66364.52 | 50333,47 9880,67 |  | 5008.36
Накладные расходы | [6 empty] | 58233.46
Сметная прибыль | [6 empty] | 49012.83
Итоги по смете:
Итого Строительные работы | [6 empty] | 293587.08 |  |  |  | 3726.8
Итого Монтажные работы | [6 empty] | 55169.37 |  |  |  | 1281.56
Итого Оборудование | [6 empty] | 104068
Итого | [6 empty] | 452824.45 |  |  |  | 5008.36
В том числе:
Материалы | [6 empty] | 124812.17
Машины и механизмы | [6 empty] | 50333.47
ФОТ | [6 empty] | 76245.19
Накладные расходы | [6 empty] | 58233.46
Сметная прибыль | [6 empty] | 49012.83
Итого СМР для расчета лимитированных затрат | [6 empty] | 348756.45
Итого с оборудованием (104 068,00) | [6 empty] | 452824.45
ВСЕГО по смете | [6 empty] | 452824.45 |  |  |  | 5008.36