## Локальная смета
Приложение №2
| СОГЛАСОВАНО: | [11 empty] | УТВЕРЖДАЮ:
| _____________________________ | [11 empty] | _______________________________
| " _____ " ________________ 200_ г. | [11 empty] | "______ " _______________200_ г.
МУЗ "МСЧ № 11", ул. Победы, 41
(наименование стройки)
ЛОКАЛЬНЫЙ СМЕТНЫЙ РАСЧЕТ №
(локальная смета)
|  | на | Ремонт системы хозяйственно-пожарного водопровода
(наименование работ и затрат, наименование объекта)
Основание:
|  |  |  | Сметная стоимость |  |  |  |  | 493077,38 руб.
|  |  |  | Средства на оплату труда |  |  |  |  | 44140,56 руб.
Составлен(а) в текущих (прогнозных) ценах по состоянию на _______200_ г.
№ пп | Обоснование | Наименование | Ед. изм. | Кол. | Стоимость единицы, руб. |  |  |  | Общая стоимость, руб. |  |  |  | Т/з осн. раб.на ед. | Т/з осн. раб. Всего | Т/з мех. на ед. | Т/з мех. Всего
[5 empty] | Всего | В том числе |  |  | Всего | В том числе
[6 empty] | Осн.З/п | Эк.Маш | З/пМех |  | Осн.З/п | Эк.Маш | З/пМех
1 | 2 | 3 | 4 | 5 | 6 | 7 | 8 | 9 | 10 | 11 | 12 | 13 | 14 | 15 | 16 | 17
Раздел 1. Демонтажные работы
1 | ТЕРр65-01-03 | Разборка трубопроводов из водогазопроводных труб диаметром до: 100 мм | 100 м трубопроводов | 1.8 | 1049.14 | 903.58 | 25.76 | 3.56 | 1888.45 | 1626.44 | 46.37 | 6.41 | 76.38 | 137.484 | 0.26 | 0.468
2 | ТЕРр65-01-02 | Разборка трубопроводов из водогазопроводных труб диаметром до: 63 мм | 100 м трубопроводов | 0.4 | 830.18 | 705.3 | 20.23 | 2.33 | 332.07 | 282.12 | 8.09 | 0.93 | 59.62 | 23.848 | 0.17 | 0.068
Раздел 2. Монтажные работы
3 | ТЕР16-02-002-08 | Прокладка трубопроводов водоснабжения из стальных водогазопроводных оцинкованных труб диаметром 80 мм | 100 м трубопровода | 1.8 | 10608.14 | 797.92 | 125.05 | 4.4 | 19094.65 | 1436.26 | 225.09 | 7.92 | 61.05 | 109.89 | 1.42 | 2.556
4 | СЦМ-300-0894 | Трубопроводы из стальных водогазопроводных оцинкованных труб с гильзами для водоснабжения, диаметром, мм : 80 | м | -180 | 88.65 |  |  |  | -15957
5 | цена поставщика | Труба ВГП оцинкованная Д 80 мм | т | 1.5426 | 14705.14 |  |  |  | 22684.15
6 | цена поставщика | Отвод оцинкованный 90 Д 80 мм | шт | 30 | 75.93 |  |  |  | 2277.9
7 | цена поставщика | Уголок 35 | т | 0.063 | 8213.11 |  |  |  | 517.43
8 | цена поставщика | Шпилька оцинкованная 10х1000 | шт | 90 | 20.25 |  |  |  | 1822.5
9 | цена поставщика | Анкер Hilti HK DSM 10х40 | шт | 180 | 4.6 |  |  |  | 828
10 | ТЕР16-07-003-07 | Врезки в действующие внутренние сети трубопроводов отопления и водоснабжения диаметром 80 мм | 1 врезка | 2 | 614.02 | 102.05 | 15.39 | 0.31 | 1228.04 | 204.1 | 30.78 | 0.62 | 7.46 | 14.92 | 0.03 | 0.06
11 | СЦМ-300-1176 | Задвижки параллельные фланцевые с выдвижным шпинделем, для воды и пара давлением 1 МПа (10кгс/см2) 30Ч6БР, диаметром 80 мм | шт | -2 | 359.74 |  |  |  | -719.48
12 | цена поставщика | Поворотный затвор ADL FLN №5 Д80 | шт | 2 | 662.11 |  |  |  | 1324.22
13 | ТЕР16-05-001-03 | Установка поворотных затворов, на трубопроводах из стальных труб диаметром 80 мм | 1 шт | 4 | 802.59 | 37.6 | 9.94 | 0.31 | 3210.36 | 150.4 | 39.76 | 1.24 | 2.91 | 11.64 | 0.04 | 0.16
14 | СЦМ-300-1335 | Вентили фланцевые диаметром 100 мм 15ч14бр | шт | -4 | 524.59 |  |  |  | -2098.36
15 | цена поставщика | Поворотный затвор ADL FLN №5 Д80 | шт | 4 | 662.11 |  |  |  | 2648.44
16 | ТЕР16-05-001-03 | Установка задвижек с электроприводом на трубопроводах из стальных труб диаметром 80 мм | 1 шт | 2 | 802.59 | 37.6 | 9.94 | 0.31 | 1605.18 | 75.2 | 19.88 | 0.62 | 2.91 | 5.82 | 0.04 | 0.08
17 | СЦМ-300-1335 | Вентили фланцевые диаметром 100 мм 15ч14бр | шт | -2 | 524.59 |  |  |  | -1049.18
18 | цена поставщика | Задвижка с электроприводом Д 80 мм | шт | 2 | 6529.99 |  |  |  | 13059.98
19 | ТЕР16-07-003-02 | Врезки в действующие внутренние сети трубопроводов отопления и водоснабжения диаметром 20 мм | 1 врезка | 15 | 109.48 | 62.84 | 6.27 |  | 1642.2 | 942.6 | 94.05 |  | 4.46 | 66.9 | 0.01 | 0.15
20 | ТЕР16-07-005-02 | Гидравлическое испытание трубопроводов систем отопления, водопровода и горячего водоснабжения диаметром до 100 мм | 100 м трубопровода | 1.8 | 150.18 | 82.77 | 45.05 |  | 270.32 | 148.99 | 81.09 |  | 5.01 | 9.018
21 | ТЕР13-03-002-10 | Огрунтовка металлических поверхностей за один раз: грунтовкой ЭП-057 | 100 м2 окрашиваемой поверхности | 0.756 | 981.71 | 61.15 | 11.41 | 0.14 | 742.17 | 46.23 | 8.63 | 0.11 | 3.94 | 2.9786 | 0.04 | 0.0302
22 | ТЕР26-01-054-01 | Обертывание поверхности изоляции рулонными материалами насухо с проклейкой швов3,14*(0,08+2*0,009)*180=55,39 | 100 м2 поверхности покрытия изоляции | 0.554 | 2061.05 | 393.35 | 45.91 |  | 1141.82 | 217.92 | 25.43 |  | 31.98 | 17.7169 | 0.47 | 0.2604
23 | СЦМ-101-1746 | Рубероид кровельный с мелкой посыпкой РМ-350 | м2 | -63.71 | 8.37 |  |  |  | -533.25
24 | цена поставщика | Теплоизоляция K-Flex 9/89 | м. п. | 180 | 25.31 |  |  |  | 4555.8
25 | цена поставщика | Клей K-Flex | банка | 1 | 569.5 |  |  |  | 569.5
26 | ТЕР46-03-010-03 | Пробивка в стенах толщиной 200 мм отверстий площадью до 500 см2 Коэф-ты к позиции: 3.3 При пробивке отверстий в конструкциях толщиной 150-200мм ОЗП=1,75; ЭМ=1,75; ЗПМ=1,75; ТЗ=1,75; ТЗМ=1,75 | 100 отверстий | 0.1 | 11062.12 | 2619.68 | 8442.44 | 731.85 | 1106.21 | 261.97 | 844.24 | 73.19 | 193.62 | 19.362 | 53.4975 | 5.3498
Раздел 3. Электромонтажные работы
27 | ТЕРм08-02-399-01 | Провод в коробах, сечение, мм2, до: 6 | 100 м | 0.45 | 277.07 | 47.1 | 57.83 | 28.86 | 124.68 | 21.2 | 26.02 | 12.99 | 3.52 | 1.584 | 1.58 | 0.711
28 | СЦМ-501-0586-341 | Кабели силовые на напряжение 1000 В с медными жилами марки ВВГ-ХЛ 5х4 мм2 | 1000 м | 0.045 | 29307.45 |  |  |  | 1318.84
29 | ТЕРм08-02-409-01 | Гофротруба по установленным конструкциям, по стенам и колоннам с креплением скобами, диаметр, мм, до: 25 | 100 м | 1.35 | 2143.17 | 318.44 | 631.8 | 292.43 | 2893.28 | 429.89 | 852.93 | 394.78 | 23.8 | 32.13 | 16 | 21.6
30 | СЦМ-300-1380 | Трубки защитные гофрированные | м | 135 | 5.5 |  |  |  | 742.5
31 | ТЕРм д 08-02-396-59-1 | Прокладка кабель канала | 100 м | 0.4 | 324.7 | 218.74 | 19.36 | 1.93 | 129.88 | 87.5 | 7.74 | 0.77
32 | ТЕРм08-02-422-01 | Затягивание проводов в электротехнический плинтус: один сечением до 2х2,5 мм2 | 100 м одного провода | 0.4 | 604.19 | 338.16 | 2.31 | 0.18 | 241.68 | 135.26 | 0.92 | 0.07 | 24 | 9.6 | 0.02 | 0.008
33 | СЦМ-545-9151 | Кабель-канал 20х10 | м | 40 | 269.4 |  |  |  | 10776
34 | СЦМ-501-0586-323 | Кабели силовые на напряжение 1000 В с медными жилами марки ВВГ-ХЛ 3х1.5 мм2 | 1000 м | 0.16 | 9062.9 |  |  |  | 1450.06
35 | ТЕРм08-02-409-01 | Труба винипластовая по установленным конструкциям, по стенам и колоннам с креплением скобами, диаметр, мм, до: 25 | 100 м | 0.2 | 2143.17 | 318.44 | 631.8 | 292.43 | 428.63 | 63.69 | 126.36 | 58.49 | 23.8 | 4.76 | 16 | 3.2
36 | СЦМ-103-9001-6 | Трубы ПВХ "Genova systems" (США) для холодной воды диам.25мм | 10 м | 2 | 161.43 |  |  |  | 322.86
37 | СЦМ-501-0586-340 | Кабели силовые на напряжение 1000 В с медными жилами марки ВВГ-ХЛ 5х2.5 мм2 | 1000 м | 0.035 | 20128.72 |  |  |  | 704.51
38 | ТЕРм08-03-573-05 | Шкаф (пульт) управления навесной, высота, ширина и глубина, мм, до: 900х600х500 | шт. | 1 | 108.91 | 33.39 | 71.41 | 6.17 | 108.91 | 33.39 | 71.41 | 6.17 | 2.37 | 2.37 | 0.53 | 0.53
39 | СЦМ-549-5054-165 | Шкаф управления | шт | 1 | 1992.71 |  |  |  | 1992.71
40 | ТЕР46-03-001-02 | Сверление кольцевыми алмазными сверлами в железобетонных конструкциях с применением охлаждающей жидкости (воды) вертикальных отверстий глубиной 200 мм диаметром 25 мм | 100 отверстий | 0.12 | 2289.4 | 263.9 | 723.35 | 316.14 | 274.73 | 31.67 | 86.8 | 37.94 | 18.2 | 2.184 | 19 | 2.28
Раздел 4. Вывоз мусора
41 | СЦП1-3-26 | Погрузочные работы при автомобильных перевозках: Мусор строительный | за т груза | 0.74 | 1.78 |  |  |  | 1.32
42 | СЦП3-3-25-1 | Перевозка навалочных грузов автомобилями-самосвалами (работающими вне карьеров), расстояние перевозки 25 км: класс груза 1 | 1 т | 0.74 | 22.04 |  | 22.04 |  | 16.31 |  | 16.31
43 | СЦП1-4-26 | Разгрузочные работы при автомобильных перевозках: Мусор строительный | за т груза | 0.74 | 2.52 |  |  |  | 1.86
Итого прямые затраты по смете в ценах 2001г. | [8 empty] | 83720.88 | 6194.83 | 2611.9 | 602.25 |  | 472.21 |  | 37.51
Итого прямые затраты по смете с учетом коэффициентов к итогам | [8 empty] | 347832.08 | 40229.5 | 11565.44 | 3911.06 |  | 472.21 |  | 37.51
Накладные расходы | [8 empty] | 39766.43
Сметная прибыль | [8 empty] | 22070.3
Итоги по смете:
Итоги по Строительным работам
Внутренние санитарно-технические работы: демонтаж и разборка (ремонтно-строительные):
Итого Поз. 1-2 | [8 empty] | 2220.52 | 1908.56 | 54.46 | 7.34 |  | 161.33 |  | 0.54
Всего с учетом "Стесненность ОЗП=15%; ЭМ=15%; ЗПМ=15%" | [8 empty] | 2514.97 | 2194.84 | 62.63 | 8.44 |  | 161.33 |  | 0.54
Всего с учетом "На 2 кв. 2008 г. ОЗП=5,647; ЭМ-ЗПМ=3,332; ЗПМ=5,647; МАТ=3,951" | [8 empty] | 13639.86 | 12394.26 | 228.22 | 47.66 |  | 161.33 |  | 0.54
Накладные расходы 95%*0,94 ФОТ (от 12 441,92) | [8 empty] | 11110.63
Сметная прибыль 50% ФОТ (от 12 441,92) | [8 empty] | 6220.96
Итого c накладными и см. прибылью | [8 empty] | 30971.45 |  |  |  |  | 161.33 |  | 0.54
Сантехнические работы - внутренние (трубопроводы, водопровод, канализация, отопление, газоснабжение, вентиляция и кондиционирование воздуха):
Итоги по Поз. 3-18, 20, 24-25 НР 95%*0,94 ФОТ; СП 50% ФОТ
Итого Поз. 3-18, 20, 24-25 | [8 empty] | 55872.45 | 2014.95 | 396.6 | 10.4 |  | 151.29 |  | 2.86
Всего с учетом "Стесненность ОЗП=15%; ЭМ=15%; ЗПМ=15%" | [8 empty] | 56234.18 | 2317.19 | 456.09 | 11.96 |  | 151.29 |  | 2.86
Всего с учетом "На 2 кв. 2008 г. ОЗП=5,647; ЭМ-ЗПМ=3,332; ЗПМ=5,647; МАТ=3,951" | [8 empty] | 225856.57 | 13085.17 | 1547.38 | 67.54 |  | 151.29 |  | 2.86
Накладные расходы 95%*0,94 ФОТ (от 13 152,71) | [8 empty] | 11745.37
Сметная прибыль 50% ФОТ (от 13 152,71) | [8 empty] | 6576.36
Итого c накладными и см. прибылью | [8 empty] | 244178.3 |  |  |  |  | 151.29 |  | 2.86
Итоги по Поз. 19 НР 95% ФОТ; СП 50% ФОТ
Итого Поз. 19 | [8 empty] | 1642.2 | 942.6 | 94.05 |  |  | 66.9 |  | 0.15
Всего с учетом "Стесненность ОЗП=15%; ЭМ=15%; ЗПМ=15%" | [8 empty] | 1797.7 | 1083.99 | 108.16 |  |  | 66.9 |  | 0.15
Всего с учетом "На 2 кв. 2008 г. ОЗП=5,647; ЭМ-ЗПМ=3,332; ЗПМ=5,647; МАТ=3,951" | [8 empty] | 8874.21 | 6121.29 | 360.39 |  |  | 66.9 |  | 0.15
Накладные расходы 95% ФОТ (от 6 121,29) | [8 empty] | 5815.23
Сметная прибыль 50% ФОТ (от 6 121,29) | [8 empty] | 3060.65
Итого c накладными и см. прибылью | [8 empty] | 17750.09 |  |  |  |  | 66.9 |  | 0.15
Итого | [8 empty] | 261928.39 |  |  |  |  | 218.19 |  | 3.01
Защита строительных конструкций и оборудования от коррозии:
Итого Поз. 21 | [8 empty] | 742.17 | 46.23 | 8.63 | 0.11 |  | 2.98 |  | 0.03
Всего с учетом "Стесненность ОЗП=15%; ЭМ=15%; ЗПМ=15%" | [8 empty] | 750.39 | 53.16 | 9.92 | 0.13 |  | 2.98 |  | 0.03
Всего с учетом "На 2 кв. 2008 г. ОЗП=5,647; ЭМ-ЗПМ=3,332; ЗПМ=5,647; МАТ=3,951" | [8 empty] | 3049.1 | 300.19 | 33.35 | 0.73 |  | 2.98 |  | 0.03
Накладные расходы 95%*0,94 ФОТ (от 300,92) | [8 empty] | 268.72
Сметная прибыль 50% ФОТ (от 300,92) | [8 empty] | 150.46
Итого c накладными и см. прибылью | [8 empty] | 3468.28 |  |  |  |  | 2.98 |  | 0.03
Теплоизоляционные работы:
Итого Поз. 22-23 | [8 empty] | 608.57 | 217.92 | 25.43 |  |  | 17.72 |  | 0.26
Всего с учетом "Стесненность ОЗП=15%; ЭМ=15%; ЗПМ=15%" | [8 empty] | 645.07 | 250.61 | 29.24 |  |  | 17.72 |  | 0.26
Всего с учетом "На 2 кв. 2008 г. ОЗП=5,647; ЭМ-ЗПМ=3,332; ЗПМ=5,647; МАТ=3,951" | [8 empty] | 2955.6 | 1415.19 | 97.43 |  |  | 17.72 |  | 0.26
Накладные расходы 95%*0,94 ФОТ (от 1 415,19) | [8 empty] | 1263.76
Сметная прибыль 50% ФОТ (от 1 415,19) | [8 empty] | 707.6
Итого c накладными и см. прибылью | [8 empty] | 4926.96 |  |  |  |  | 17.72 |  | 0.26
Работы по реконструкции зданий и сооружений (усиление и замена существующих конструкций, разборка и возведение отдельных конструктивных элементов):
Итого Поз. 26, 40 | [8 empty] | 1380.94 | 293.64 | 931.04 | 111.13 |  | 21.55 |  | 7.63
Всего с учетом "Стесненность ОЗП=15%; ЭМ=15%; ЗПМ=15%" | [8 empty] | 1564.65 | 337.69 | 1070.7 | 127.8 |  | 21.55 |  | 7.63
Всего с учетом "На 2 кв. 2008 г. ОЗП=5,647; ЭМ-ЗПМ=3,332; ЗПМ=5,647; МАТ=3,951" | [8 empty] | 6387.75 | 1906.94 | 3863.43 | 721.69 |  | 21.55 |  | 7.63
Накладные расходы 95%*0,94 ФОТ (от 2 628,63) | [8 empty] | 2347.37
Сметная прибыль 50% ФОТ (от 2 628,63) | [8 empty] | 1314.32
Итого c накладными и см. прибылью | [8 empty] | 10049.44 |  |  |  |  | 21.55 |  | 7.63
Погрузо-разгрузочные работы при автоперевозках:
Итого Поз. 41, 43 | [8 empty] | 3.18
Всего с учетом "Вывоз мусора ПЗ=4,115" | [8 empty] | 13.09
Накладные расходы 95%*0,94 ФОТ (от 0,00)
Сметная прибыль 50% ФОТ (от 0,00)
Итого c накладными и см. прибылью | [8 empty] | 13.09
Перевозка автотранспортом:
Итого Поз. 42 | [8 empty] | 16.31 |  | 16.31
Всего с учетом "Вывоз мусора ПЗ=4,115" | [8 empty] | 67.12 |  | 16.31
Накладные расходы 95%*0,94 ФОТ (от 0,00)
Сметная прибыль 50% ФОТ (от 0,00)
Итого c накладными и см. прибылью | [8 empty] | 67.12
Итого | [8 empty] | 311424.73 |  |  |  |  | 421.76 |  | 11.46
Итоги по Монтажным работам
Итого Поз. 27-39 | [8 empty] | 21234.54 | 770.93 | 1085.38 | 473.27 |  | 50.44 |  | 26.05
Всего с учетом "Стесненность ОЗП=15%; ЭМ=15%; ЗПМ=15%" | [8 empty] | 21512.99 | 886.57 | 1248.19 | 544.26 |  | 50.44 |  | 26.05
Всего с учетом "На 2 кв. 2008 г. ОЗП=5,647; ЭМ-ЗПМ=3,332; ЗПМ=5,647; МАТ=3,951" | [8 empty] | 86988.78 | 5006.46 | 5418.93 | 3073.44 |  | 50.44 |  | 26.05
Накладные расходы 95%*0,94 ФОТ (от 8 079,90) | [8 empty] | 7215.35
Сметная прибыль 50% ФОТ (от 8 079,90) | [8 empty] | 4039.95
Итого c накладными и см. прибылью | [8 empty] | 98244.08 |  |  |  |  | 50.44 |  | 26.05
Итого | [8 empty] | 409668.81 |  |  |  |  | 472.21 |  | 37.51
В том числе:
Материалы | [8 empty] | 295973.24
Машины и механизмы | [8 empty] | 11565.44
ФОТ | [8 empty] | 44140.56
Накладные расходы | [8 empty] | 39766.43
Сметная прибыль | [8 empty] | 22070.3
Непредвиденные затраты 2% | [8 empty] | 8193.38
Итого с непредвиденными | [8 empty] | 417862.19
НДС 18% | [8 empty] | 75215.19
ВСЕГО по смете | [8 empty] | 493077.38 |  |  |  |  | 472.21 |  | 37.51
Составил
Проверил