## Локальная смета
| СОГЛАСОВАНО: | [11 empty] | УТВЕРЖДАЮ:
| _____________________________ | [11 empty] | __________________________
| " _____ " ________________ 200_ г. | [11 empty] | "____" ______________200_ г.
2008
(наименование стройки)
ЛОКАЛЬНЫЙ СМЕТНЫЙ РАСЧЕТ №
(локальная смета)
|  | на | МОУ "СОШ№124" Частичная замена окон
(наименование работ и затрат, наименование объекта)
Основание:
|  |  | Сметная стоимость строительных работ ___________________________________________________________ | [5 empty] | ___________________________3519811,32 |  | руб.
|  |  | Средства на оплату труда ___________________________________________________________ | [5 empty] | ___________________________208124,25 |  | руб.
|  |  | Сметная трудоемкость ___________________________________________________________ | [5 empty] | ___________________________________________________________3210,56 |  | чел.час
Составлен(а) в текущих (прогнозных) ценах по состоянию на _______200_ г.
№ пп | Обоснование | Наименование | Ед. изм. | Кол. | Стоимость единицы, руб. |  |  |  | Общая стоимость, руб. |  |  |  | Т/з осн. раб.на ед. | Т/з осн. раб. Всего | Т/з мех. на ед. | Т/з мех. Всего
[5 empty] | Всего | В том числе |  |  | Всего | В том числе
[6 empty] | Осн.З/п | Эк.Маш | З/пМех |  | Осн.З/п | Эк.Маш | З/пМех
1 | 2 | 3 | 4 | 5 | 6 | 7 | 8 | 9 | 10 | 11 | 12 | 13 | 14 | 15 | 16 | 17
Раздел 1. Новый Раздел
1 | ТЕР46-04-012-01 | Разборка деревянных заполнений проемов оконных с подоконными досками | 100 м2 | 5.96 | 2484.57 | 2170.1 | 314.47 | 105.88 | 14808.04 | 12933.8 | 1874.24 | 631.04 | 188.54 | 1123.7 | 7.74 | 46.13
2 | ТЕР10-01-034-06 | Установка в жилых и общественных зданиях оконных блоков из ПВХ профилей: поворотных (откидных, поворотно-откидных) с площадью проема более 2 м2 | 100 м2 проемов | 5.51 | 15002.05 | 1815.67 | 395.7 | 9.03 | 82661.3 | 10004.34 | 2180.31 | 49.76 | 145.72 | 802.92 | 4.23 | 23.31
3 | СЦМ-203-9095-202 | Блоки оконные пластиковые двухстворные с открывающимися створками площадью более 2 м2 | м2 | 551 | 802.92 |  |  |  | 442408.92
4 | ТЕР10-01-034-08 | Установка в жилых и общественных зданиях оконных блоков из ПВХ профилей: поворотных (откидных, поворотно-откидных) с площадью проема более 2 м2 трехстворчатых в том числе при | 100 м2 проемов | 0.4 | 15494.66 | 1858.53 | 401.15 | 9.03 | 6197.86 | 743.41 | 160.46 | 3.61 | 149.16 | 59.66 | 4.23 | 1.69
5 | СЦМ-203-9095-302 | Блоки оконные пластиковые трехстворные с открывающимися створками площадью более 2 м2 | м2 | 40 | 827 |  |  |  | 33080
6 | ТЕР10-01-034-03 | Установка в жилых и общественных зданиях оконных блоков из ПВХ профилей: поворотных (откидных, поворотно-откидных) с площадью проема до 2 м2 одностворчатых | 100 м2 проемов | 0.05 | 24860.47 | 2692.36 | 517.65 | 24.08 | 1243.02 | 134.62 | 25.88 | 1.2 | 216.08 | 10.8 | 5.33 | 0.27
7 | СЦМ-203-9095-111 | Блоки оконные пластиковые одностворные открывающиеся, площадью до 2 м2 | м2 | 5 | 1012.32 |  |  |  | 5061.6
8 | ТЕРр61-01-11 | Сплошное выравнивание штукатурки внутри здания (однослойная штукатурка) сухой растворной смесью (типа "Ветонит") толщиной до 10 мм для последующей окраски или оклейки обоями: оконных и дверных откосов плоских | 100 м2 поверхности | 0.07 | 10498.12 | 1920.26 | 70.69 | 46.38 | 734.87 | 134.42 | 4.95 | 3.25 | 130.63 | 9.14 | 0.46 | 0.03
9 | ТЕР15-04-005-03 | Окраска поливинилацетатными водоэмульсионными составами улучшенная: по штукатурке стен | 100 м2 окрашиваемой поверхности | 0.07 | 1707.53 | 547.4 | 12.43 | 0.27 | 119.53 | 38.32 | 0.87 | 0.02 | 42.9 | 3 | 0.17 | 0.01
10 | ТЕР10-01-035-03 | Установка подоконных досок из ПВХ: в каменных стенах толщиной свыше 0,51 м. | 100 п.м. | 2.5 | 7631.7 | 259.77 | 26.07 | 0.96 | 19079.25 | 649.43 | 65.18 | 2.4 | 21.38 | 53.45 | 0.37 | 0.93
11 | СЦМ-101-1497-207 | Плиты подоконные пластиковые, Альта-профиль длина 6 метров, ширина 400 мм (Россия) | п.м. | 250 | 69.64 |  |  |  | 17410
12 | ТЕРр58-20-01 | Смена обделок из листовой стали, поясков, сандриков, отливов, карнизов, шириной до: 0,4 м | 100 м | 2.5 | 3238.7 | 503.13 | 6.35 | 1.09 | 8096.75 | 1257.83 | 15.88 | 2.73 | 41.41 | 103.53 | 0.12 | 0.3
13 | ТЕРр61-20-01 | Ремонт штукатурки наружных прямолинейных откосов по камню и бетону цементно-известковым раствором: с земли и лесов | 100 м2 отремонтированной поверхности | 0.5 | 6260.82 | 4275.35 | 4.12 |  | 3130.41 | 2137.68 | 2.06 |  | 323.4 | 161.7
14 | ТЕР15-04-016-01 | Окраска фасадов с подготовкой поверхности: перхлорвиниловая | 100 м2 окрашиваемой поверхности | 1.6 | 2560.91 | 261.76 | 499.41 |  | 4097.46 | 418.82 | 799.06 |  | 19.8 | 31.68 | 0.11 | 0.18
15 | ТЕРр61-07-01 | Ремонт штукатурки откосов внутри здания по камню и бетону цементно-известковым раствором: прямолинейных | 100 м2 отремонтированной поверхности | 0.87 | 6916.33 | 4887.85 | 47.13 | 15.87 | 6017.21 | 4252.43 | 41 | 13.81 | 383.06 | 333.26 | 1.16 | 1.01
16 | ТЕР15-01-050-04 | Облицовка оконных и дверных откосов декоративным бумажно-слоистым пластиком или листами из синтетических материалов на клее | 100 м2 облицовки | 3.11 | 7412.49 | 2175.76 | 42.22 | 1.09 | 23052.84 | 6766.61 | 131.3 | 3.39 | 166.47 | 517.72 | 0.58 | 1.8
Раздел 2. Вывоз мусора
17 | СЦП1-3-26 | Погрузочные работы при автомобильных перевозках: Мусор строительный | за т груза | 15.2 | 1.78 |  |  |  | 27.06
18 | СЦЭМ-400051 | Автомобили-самосвалы грузоподъемностью до 7 т | маш.-ч | 9 | 76.96 |  | 76.96 | 30.1 | 692.64 |  | 692.64 | 270.9
Итого прямые затраты по смете в ценах 2001г. | [8 empty] | 667918.76 | 39471.71 | 5993.83 | 982.11 |  | 3210.56 |  | 75.66
Итого прямые затраты по смете с учетом коэффициентов к итогам | [8 empty] | 2634485.8 | 203397.72 | 20947.93 | 4726.53 |  | 3210.56 |  | 75.66
В том числе, справочно:
ОЗП=5,153; ЭМ-ЗПМ=3,174; ЗПМ=5,153; МАТ=3,872 (Поз. 1-7, 10-11, 8, 13, 15, 9, 14, 16, 12) | [8 empty] | 1964466.23 | 163926.01 | 12932.27 | 2953.66
ПЗ=3,919; ОЗП=3,919; ЭМ=3,919; ЗПМ=3,919; МАТ=3,919 (Поз. 17-18) | [8 empty] | 2100.81 |  | 2021.82 | 790.76
Накладные расходы | [8 empty] | 185854.95
В том числе, справочно:
95%*0,94 ФОТ (от 208124,25) (Поз. 1-7, 10-11, 8, 13, 15, 9, 14, 16, 12, 18) | [8 empty] | 185854.95
Сметная прибыль | [8 empty] | 104062.14
В том числе, справочно:
50% ФОТ (от 208124,25) (Поз. 1-7, 10-11, 8, 13, 15, 9, 14, 16, 12, 18) | [8 empty] | 104062.14
Итоги по смете:
Работы по реконструкции зданий и сооружений (усиление и замена существующих конструкций, разборка и возведение отдельных конструктивных элементов) | [8 empty] | 171215.71 |  |  |  |  | 1123.7 |  | 46.13
Деревянные конструкции | [8 empty] | 2447226.9 |  |  |  |  | 926.83 |  | 26.2
Штукатурные работы (ремонтно-строительные) | [8 empty] | 93579.56 |  |  |  |  | 504.1 |  | 1.04
Отделочные работы | [8 empty] | 166076.63 |  |  |  |  | 552.4 |  | 1.99
Крыши, кровли (ремонтно-строительные) | [8 empty] | 42004.69 |  |  |  |  | 103.53 |  | 0.3
Погрузо-разгрузочные работы при автомобильных перевозках | [8 empty] | 106.05
Перевозка грузов автомобильным транспортом | [8 empty] | 4193.35
Итого | [8 empty] | 2924402.89 |  |  |  |  | 3210.56 |  | 75.66
В том числе:
Материалы | [8 empty] | 2410034.1
Машины и механизмы | [8 empty] | 20947.93
ФОТ | [8 empty] | 208124.25
Накладные расходы | [8 empty] | 185854.95
Сметная прибыль | [8 empty] | 104062.14
Непредвиденные затраты 2% | [8 empty] | 58488.06
Итого с непредвиденными | [8 empty] | 2982890.95
НДС 18% | [8 empty] | 536920.37
ВСЕГО по смете | [8 empty] | 3519811.32 |  |  |  |  | 3210.56 |  | 75.66
Составил
Проверил