## Локальная смета
| СОГЛАСОВАНО: | [5 empty] | (наименование стройки) |  |  |  |  | УТВЕРЖДАЮ:
| _____________________________ | [5 empty] | ЛОКАЛЬНЫЙ СМЕТНЫЙ РАСЧЕТ № |  |  |  |  | _______________________________
| " _____ " ________________ 200__ г. | [5 empty] | (локальная смета) |  |  |  |  | "______ " _______________200__ г.
|  | на | Общестроительные работы по ремонту стены по предписанию ГПН РПН
(наименование работ и затрат, наименование объекта)
Основание:
|  |  |  | Сметная стоимость руб. |  |  |  |  | 1 050 279,85
|  |  |  | Средства на оплату труда руб. |  |  |  |  | 1076461
Составлен(а) в текущих (прогнозных) ценах по состоянию на _______200_ г.
№ пп | Обоснование | Наименование | Ед. изм. | Кол. | Стоимость единицы |  |  |  | Общая стоимость |  |  |  | Т/з осн. раб.на ед. | Т/з осн. раб. Всего | Т/з мех. на ед. | Т/з мех. Всего
[5 empty] | Всего | В том числе |  |  | Всего | В том числе
[6 empty] | Осн.З/п | Эк.Маш | З/пМех |  | Осн.З/п | Эк.Маш | З/пМех
1 | 2 | 3 | 4 | 5 | 6 | 7 | 8 | 9 | 10 | 11 | 12 | 13 | 14 | 15 | 16 | 17
Раздел 1. Новый Раздел
1 | ТЕР46-04-012-01 | Разборка деревянных заполнений проемов оконных с подоконными досками | 100 м2 | 1.24 | 2484.57 | 2170.1 | 314.47 | 105.88 | 3080.87 | 2690.92 | 389.94 | 131.29 | 188.54 | 233.7896 | 7.74 | 9.5976
2 | ТЕР10-01-010-01 | Установка элементов каркаса из брусьев | 1 м3 древесины в конструкции | 0.9 | 1560.59 | 268.65 | 30.38 |  | 1404.53 | 241.79 | 27.34 |  | 22.5 | 20.25 | 0.36 | 0.324
3 | ТЕР09-06-001-03 | Монтаж стеллажей и других конструкций, закрепляемых на фундаментах внутри зданий | 1 т конструкций | 0.003 | 1442.61 | 1258.13 | 101.12 | 2.52 | 4.33 | 3.77 | 0.3 | 0.01 | 103.55 | 0.3106 | 0.4 | 0.0012
4 | ТЕР07-01-021-01 | Укладка перемычек при наибольшей массе монтажных элементов в здании до 5 т массой до 0,7 т | 100 шт. сборных конструкций | 0.03 | 4501.64 | 1205.51 | 3218.6 | 563.4 | 135.05 | 36.17 | 96.56 | 16.9 | 96.75 | 2.9025 | 35.84 | 1.0752
5 | Прайс | Перемычка железобетонная брусковая | шт | 3 | 680 |  |  |  | 2040
6 | СЦМ-201-9002 | Конструкции стальные | т | 0.0029 | 7793.05 |  |  |  | 22.6
7 | ТЕР46-03-001-01 | Сверление кольцевыми алмазными сверлами в железобетонных конструкциях с применением охлаждающей жидкости (воды) вертикальных отверстий глубиной 200 мм диаметром 20 мм | 100 отверстий | 0.25 | 2100.19 | 250.85 | 689.74 | 301.43 | 525.05 | 62.71 | 172.44 | 75.36 | 17.3 | 4.325 | 16.41 | 4.1025
8 | ТЕРр53-02-01 | Разборка кладки стен из кирпича | 10 м3 кладки | 1.53 | 4290.62 | 2315.27 | 1975.35 | 213.25 | 6564.65 | 3542.36 | 3022.29 | 326.27 | 212.41 | 324.9873 | 15.35 | 23.4855
9 | ТЕР06-01-015-07 | Установка закладных деталей весом до 4 кг | 1 т | 0.31 | 9665.26 | 2788.39 | 32.97 | 2.36 | 2996.23 | 864.4 | 10.22 | 0.73 | 215.82 | 66.9042 | 0.36 | 0.1116
10 | ТЕР46-01-004-02 | Усиление конструктивных элементов стен кирпичных стальными обоймами | 1 т | 0.36 | 10340.4 | 2717.3 | 1055.47 | 80.49 | 3722.54 | 978.23 | 379.97 | 28.98 | 195.63 | 70.4268 | 6.45 | 2.322
11 | ТЕР08-02-007-01 | Армирование кладки стен и других конструкций | 1 т металлических изделий | 0.155 | 10062.2 | 719.51 | 44.65 | 3.62 | 1559.64 | 111.52 | 6.92 | 0.56 | 63.73 | 9.8782 | 0.54 | 0.0837
12 | ТЕР08-02-001-26 | Кладка из силикатного одинарного кирпича наружных стен средней сложности при высоте этажа свыше 4м 211,44 = 523,45 - 780,02 x 0,4 | 1 м3 кладки | 15.3 | 211.44 | 68.78 | 31.43 | 5.5 | 3235.03 | 1052.33 | 480.88 | 84.15 | 5.52 | 84.456 | 0.35 | 5.355
13 | Прайс | Кирпич силикатный полнотелый одинарный, размером 250х120х65 мм, марка 150 | шт | 6120 | 2.31 |  |  |  | 14137.2
14 | ТЕР15-02-037-01 | Устройство каркаса при оштукатуривании стен | 100 м2 оштукатуриваемой поверхности | 0.52 | 2378.15 | 326.49 | 13.05 | 2.87 | 1236.64 | 169.77 | 6.79 | 1.49 | 24.98 | 12.9896 | 0.21 | 0.1092
15 | ТЕР15-02-036-01 | Штукатурка по сетке без устройства каркаса улучшенная стен | 100 м2 оштукатуриваемой поверхности | 0.525 | 5905.17 | 1698.45 | 66.41 | 19.7 | 3100.21 | 891.69 | 34.87 | 10.34 | 129.95 | 68.2238 | 1.44 | 0.756
16 | ТЕР10-01-008-05 ПЗ*0,8; ОЗП*0,8; ЭМ*0,8; ЗПМ*0,8; МАТ*0; ТЗ*0,8; ТЗМ*0,8 | Демонтаж карнизов Обоснования коэф-в: Новый коэффициент (ПЗ*0,8; МАТ*0) | 100 м2 стен, фронтонов за вычетом проемов и разв. поверхн. к | 0.0935 | 1446.83 | 1389.96 | 56.87 |  | 135.28 | 129.96 | 5.32 |  | 114.4 | 10.6964 | 0.72 | 0.0673
17 | ТЕР10-01-008-05 | Устройство карнизов | 100 м2 стен, фронтонов за вычетом проемов и разв. поверхн. к | 0.0935 | 5240.68 | 1737.45 | 71.09 |  | 490 | 162.45 | 6.65 |  | 143 | 13.3705 | 0.9 | 0.0842
18 | ТЕРр58-20-01 | Смена обделок из листовой стали, поясков, сандриков, отливов, карнизов, шириной до 0,4 м | 100 м | 0.248 | 3238.7 | 503.13 | 6.35 | 1.09 | 803.2 | 124.78 | 1.57 | 0.27 | 41.41 | 10.2697 | 0.12 | 0.0298
19 | ТЕРр53-14-01 | Заделка трещин в кирпичных стенах цементным раствором | 10 м трещин | 0.25 | 42.28 | 34.58 |  |  | 10.57 | 8.65 |  |  | 2.71 | 0.6775
20 | ТЕРр58-10-02 | Смена частей водосточных труб Прямые звенья с люлек | 100 м | 1.14 | 8435.86 | 1076.49 | 6.19 |  | 9616.88 | 1227.2 | 7.06 |  | 88.6 | 101.004 | 0.08 | 0.0912
21 | ТЕРр58-10-06 | Смена частей водосточных труб Воронки с земли, лестниц или подмостей | 100 шт. | 0.08 | 8776.18 | 645.17 | 6.19 |  | 702.09 | 51.61 | 0.5 |  | 53.1 | 4.248 | 0.08 | 0.0064
22 | ТЕР12-01-012-01 МАТ*0 | Ограждение кровель перилами Обоснования коэф-в: Новый коэффициент (МАТ*0) | 100 м ограждения | 2.7 | 142.49 | 84.11 | 58.38 | 4.56 | 384.72 | 227.1 | 157.63 | 12.31 | 6.67 | 18.009 | 0.43 | 1.161
23 | Прайс | Конструкции стальные перил | т | 0.81 | 12500 |  |  |  | 10125
24 | ТЕР08-07-001-01 | Установка и разборка наружных инвентарных лесов высотой до 16 м трубчатых для кладки облицовки | 100 м2 вертикальной проекции для наружных лесов | 0.4 | 865.86 | 533.82 | 5.42 |  | 346.34 | 213.53 | 2.17 |  | 43.4 | 17.36 | 0.07 | 0.028
25 | тер10-01-034-04 | Установка в жилых и общественных зданиях оконных блоков из ПХВ профилей:поворотных(откидных,поворотно-откидных) с площадью проема более 2м2,одностворчатых | 100м2 | 1.24 | 17684.29 | 2010.17 | 416.36 | 9.03 | 21928.52 | 2492.61 | 516.29 | 11.2
26 | сцм-203-9095-112 | Блоки оконные пластиковые одностворные открывающиеся площадью более 2м2 | м2 | 124 | 859.98 |  |  |  | 106637.52
27 | ТЕР10-01-034-03 | Установка подоконных досок ПВХ: в каменных стенах толщиной более 0.51м | 100м.п | 0.7 | 7631.7 | 259.77 | 26.07 | 0.96 | 5342.19 | 181.84 | 18.25 | 0.67
28 | СЦМ-101-1497-211 | Плиты подоконные пластиковые Альта-профиль,длиной 6 метров,шириной700 мм(Россия) | м.п | 70 | 121.74 |  |  |  | 8521.8
29 | ТЕР15-01-050-03 | Облицовка стен пластиком или листами из синтетических материалов по сплошному основанию на клее | 100 м2 облицовки | 0.945 | 5490.59 | 508.03 | 40.67 | 1.09 | 5188.61 | 480.09 | 38.43 | 1.03 | 38.87 | 36.7322 | 0.56 | 0.5292
30 | ТЕРр61-07-01 | Ремонт штукатурки откосов внутри здания по камню и бетону цементно-известковым раствором прямолинейных | 100 м2 отремонтированной поверхности | 0.4 | 6916.33 | 4887.85 | 47.13 | 15.87 | 2766.53 | 1955.14 | 18.85 | 6.35 | 383.06 | 153.224 | 1.16 | 0.464
31 | ТЕРр61-20-01 | Ремонт штукатурки наружных прямолинейных откосов по камню и бетону цементно-известковым раствором с земли и лесов | 100 м2 отремонтированной поверхности | 0.5257 | 6260.82 | 4275.35 | 4.12 |  | 3291.31 | 2247.55 | 2.17 |  | 323.4 | 170.0114
32 | ТЕР15-04-012-01 | Окраска фасадов с лесов с подготовкой поверхности перхлорвиниловая | 100 м2 окрашиваемой поверхности | 0.54 | 1995.68 | 185.92 | 10.02 |  | 1077.67 | 100.4 | 5.41 |  | 14.39 | 7.7706 | 0.12 | 0.0648
Итого прямые затраты по смете | [8 empty] | 221132.8 | 20248.57 | 5408.82 | 707.91 |  | 1442.82 |  | 49.85
ОЗП=7,5%,ЭМ=7,5%,ЗПМ=7,5% | [8 empty] | 1924.3 | 1518.64 | 405.66 | 53.09
ОЗП=4,778,ЭМ=2,721,ЗПМ=4,778,МАТ=3,076 | [8 empty] | 499615.75 | 82236.53 | 11572.11 | 2875.07
ИТОГО | [8 empty] | 722672.86 | 104003.74 | 17386.59 | 3636.07 |  | 1442.82 |  | 49.85
Накладные расходы 95,00%*0,94 ФОТ (от 107 639,82) | [8 empty] | 96122.36
Сметная прибыль 50,00% ФОТ (от 107 639,82) | [8 empty] | 53819.91
ИТОГО ПО СМЕТЕ | [8 empty] | 872615.13
Непредвиденные затраты 2% | [8 empty] | 17452.3
Итого с непредвиденными | [8 empty] | 890067.67
НДС 18% | [8 empty] | 160212.18
ВСЕГО ПО СМЕТЕ | [8 empty] | 1050279.85
Составил
Проверил