## Локальная смета
Приложение 4.2
| СОГЛАСОВАНО: | [11 empty] | УТВЕРЖДАЮ:
| _____________________________ | [11 empty] | __________________________
| " _____ " ________________ 200_ г. | [11 empty] | "____" ______________200_ г.
МУЗ "МСЧ №11"
(наименование стройки)
ЛОКАЛЬНЫЙ СМЕТНЫЙ РАСЧЕТ №
(локальная смета)
|  | на | капитальный ремонт помещений реанимации хирургического корпуса, 6 этаж, ул. Ордатовская, 40
(наименование работ и затрат, наименование объекта)
Основание:
|  |  | Сметная стоимость ___________________________________________________________ | [5 empty] | ___________________________188960,48 |  | руб.
|  |  | строительных работ ___________________________________________________________ | [5 empty] | ___________________________________________________________149410 |  | руб.
|  |  | монтажных работ ___________________________________________________________ | [5 empty] | ___________________________________________________________6928 |  | руб.
|  |  | Средства на оплату труда ___________________________________________________________ | [5 empty] | ___________________________28728 |  | руб.
|  |  | Сметная трудоемкость ___________________________________________________________ | [5 empty] | ___________________________________________________________426,72 |  | чел.час
Составлен(а) в текущих (прогнозных) ценах по состоянию на 1 кв. 2008 г.
№ пп | Обоснование | Наименование | Ед. изм. | Кол. | Стоимость единицы, руб. |  |  |  | Общая стоимость, руб. |  |  |  | Т/з осн. раб.на ед. | Т/з осн. раб. Всего | Т/з мех. на ед. | Т/з мех. Всего
[5 empty] | Всего | В том числе |  |  | Всего | В том числе
[6 empty] | Осн.З/п | Эк.Маш | З/пМех |  | Осн.З/п | Эк.Маш | З/пМех
1 | 2 | 3 | 4 | 5 | 6 | 7 | 8 | 9 | 10 | 11 | 12 | 13 | 14 | 15 | 16 | 17
Раздел 1. Новый Раздел
1 | ТЕРр60-07-05 | Перекладка дымовых труб над крышей с добавлением нового кирпича до 25 %: в один канал | 100 м труб | 0.093 | 9170.94 | 6870.58 | 141.86 | 32.73 | 853 | 639 | 13 | 3 | 565.48 | 52.59 | 2.29 | 0.21
2 | ТЕРр61-02-01 | Ремонт штукатурки внутренних стен по камню известковым раствором площадью отдельных мест: до 1 м2 толщиной слоя до 20 мм | 100 м2 отремонтированной поверхности | 0.03 | 3465.32 | 2560.71 | 27.22 | 9.17 | 104 | 77 | 1 |  | 203.07 | 6.09 | 0.67 | 0.02
3 | ТЕРр62-09-04 | Улучшенная масляная окраска ранее окрашенных окон за два раза с расчисткой старой краски: до 10 % (8.57*2.8) | 100 м2 окрашиваемой поверхности | 0.24 | 1650.09 | 1039.35 | 8.71 | 1.37 | 396 | 249 | 2 |  | 84.5 | 20.28 | 0.16 | 0.04
4 | ТЕРр62-08-05 | Улучшенная масляная окраска ранее окрашенных потолков за два раза с расчисткой старой краски: до 35 % | 100 м2 окрашиваемой поверхности | 0.368 | 1488.01 | 754.36 | 8.71 | 1.37 | 548 | 278 | 3 | 1 | 61.33 | 22.57 | 0.16 | 0.06
5 | ТЕР15-04-025-04 | Улучшенная окраска масляными составами по дереву: заполнений проемов дверных | 100 м2 окрашиваемой поверхности | 0.1 | 1747.49 | 1198.07 | 7.37 | 0.14 | 175 | 120 | 1 |  | 92.73 | 9.27 | 0.1 | 0.01
6 | ТЕРр62-10-05 | Улучшенная масляная окраска ранее окрашенных дверей за два раза с расчисткой старой краски: до 35 %(6.6*2.4) | 100 м2 окрашиваемой поверхности | 0.16 | 1517.68 | 816.1 | 8.71 | 1.37 | 243 | 131 | 1 |  | 66.35 | 10.62 | 0.16 | 0.03
7 | ТЕРр61-07-01 | Ремонт штукатурки откосов внутри здания по камню и бетону цементно-известковым раствором: прямолинейных | 100 м2 отремонтированной поверхности | 0.12 | 6916.33 | 4887.85 | 47.13 | 15.87 | 830 | 587 | 6 | 2 | 383.06 | 45.97 | 1.16 | 0.14
8 | ТЕР10-01-034-01 | Установка в жилых и общественных зданиях оконных блоков из ПВХ профилей: глухих с площадью проема до 2 м2 | 100 м2 проемов | 0.01 | 18405.26 | 2127.55 | 420.66 | 24.08 | 184 | 21 | 4 |  | 170.75 | 1.71 | 5.33 | 0.05
9 | СЦМ-203-9095-101 | Блоки оконные пластиковые одностворные глухие площадью до 2 м2 | м2 | 1 | 674.81 |  |  |  | 675
11 | ТЕР15-04-025-04 | Улучшенная окраска масляными составами по дереву: заполнений проемов дверных КОЭФ. К ПОЗИЦИИ: Новый коэффициент ПЗ=2,7; ОЗП=2,7; ЭМ=2,7; ЗПМ=2,7; МАТ=2,7; ТЗ=2,7; ТЗМ=2,7 | 100 м2 окрашиваемой поверхности | 0.057 | 4718.22 | 3234.79 | 19.9 | 0.38 | 269 | 184 | 1 |  | 250.371 | 14.27 | 0.27 | 0.02
12 | ТЕР15-01-019-05 | Гладкая облицовка стен, столбов, пилястр и откосов (без карнизных, плинтусных и угловых плиток) без установки плиток туалетного гарнитура на клее из сухих смесей: по кирпичу и бетону | 100 м2 поверхности облицовки | 0.005 | 11807.8 | 2086.89 | 45.24 | 25.22 | 59 | 10 |  |  | 159.67 | 0.8 | 1.65 | 0.01
13 | ТЕРр63-07-05 | Разборка облицовки стен из плит и плиток: керамических глазурованных плиток | 100 м2 поверхности облицовки | 0.005 | 1059.99 | 831.42 | 228.57 | 27.22 | 5 | 4 | 1 |  | 74.3 | 0.37 | 1.99 | 0.01
14 | ТЕРр67-08-02 | Смена светильников : с люминесцентными лампами | 100 шт. | 0.06 | 24933.19 | 2233.94 | 3.25 | 1.09 | 1496 | 134 |  |  | 163.3 | 9.8 | 0.08
15 | ТЕР46-04-003-01 | Разборка железобетонных конструкций объемом более 1 м3 при помощи отбойных молотков из бетона марки 100 | 1 м3 | 4 | 905.5 | 147.14 | 717.43 | 61.7 | 3622 | 589 | 2870 | 247 | 12.11 | 48.44 | 4.51 | 18.04
16 | ТЕР11-01-027-03 | Устройство покрытий на цементном растворе из плиток керамических для полов одноцветных с красителем | 100 м2 покрытия | 0.03 | 10481.54 | 1492.46 | 150.07 | 36.39 | 314 | 45 | 5 | 1 | 119.78 | 3.59 | 2.94 | 0.09
17 | ТЕР10-01-058-01 | Установка дверных блоков шкафных | 10 шт. блоков | 0.1 | 2128.56 | 83.99 | 39.76 | 3.3 | 213 | 8 | 4 |  | 7.1 | 0.71 | 0.48 | 0.05
18 | ТЕРр53-02-01 | Разборка кладки стен из: кирпича | 10 м3 кладки | 0.3 | 4290.62 | 2315.27 | 1975.35 | 213.25 | 1287 | 695 | 592 | 64 | 212.41 | 63.72 | 15.35 | 4.61
19 | ТЕР10-01-039-03 | Установка блоков в наружных и внутренних дверных проемах в перегородках и деревянных нерубленых стенах площадью проема до 3 м2 | 100 м2 проемов | 0.057 | 32721.06 | 1467.4 | 301.92 |  | 1865 | 84 | 17 |  | 115 | 6.56 | 3.9 | 0.22
20 | СЦМ-101-0950 | Замки врезные оцинкованные с цилиндровым механизмом | шт | 4 | 80.79 |  |  |  | 323
20.1 | СЦМ-101-0953 | Ручки-скобы из алюминиевого сплава анодированная | шт | 4 | 18.33 |  |  |  | 73
20.2 | ТЕР15-01-050-04 | Облицовка оконных и дверных откосов декоративным бумажно-слоистым пластиком или листами из синтетических материалов на клее | 100 м2 облицовки | 0.022 | 7412.49 | 2175.76 | 42.22 | 1.09 | 163 | 48 | 1 |  | 166.47 | 3.66 | 0.58 | 0.01
21 | ТЕР15-01-019-01 | Гладкая облицовка стен, столбов, пилястр и откосов (без карнизных, плинтусных и угловых плиток) без установки плиток туалетного гарнитура на цементном растворе: по кирпичу и бетону | 100 м2 поверхности облицовки | 0.02 | 10881.29 | 2979.96 | 37.76 | 11.76 | 218 | 60 | 1 |  | 228 | 4.56 | 0.86 | 0.02
22 | ТЕР09-03-046-01 | Монтаж перегородок из алюминиевых сплавов: сборно-разборных с остеклением | 100 м2 | 0.026 | 5589.06 | 4641.68 | 715.55 | 34.58 | 145 | 121 | 19 | 1 | 324.82 | 8.45 | 2.48 | 0.06
22.1 | Прайс лист | Панели металлопластиковые с отекелением | м2 | 2.6 | 807.58 |  |  |  | 2100
23 | ТЕР10-01-047-04 | Установка блоков из ПХВ в наружных и внутренних дверных проемах в перегородках и деревянных нерубленных стенах площадью проема до 3 м2 | 100 м2 проемов | 0.024 | 8085.8 | 1974.4 | 466.24 | 14.36 | 194 | 47 | 11 |  | 160.52 | 3.85 | 4.62 | 0.11
23.1 | СЦМ-203-9057-101 | Блоки дверные входные пластиковые однопольные | м2 | 2.42 | 1640.36 |  |  |  | 3970
23.2 | ТЕР10-04-011-03 | Устройство перегородок высотой до 3 м в общественных зданиях с двухсторонней обшивкой гипсокартонными листами или гипсоволокнистыми плитами в один слой с изоляцией | 100 м2 перегородок за вычетом проемов | 0.179 | 14474.37 | 2703.9 | 153.94 | 10.06 | 2591 | 484 | 28 | 2 | 209.28 | 37.46 | 1.61 | 0.29
23.3 | ТЕР10-04-012-03 | Оформление (обделка) дверных проемов в перегородках с каркасом из стальных профилей ПС-3 и ПН-3 общественных зданий | 100 шт. проемов | 0.02 | 3953.16 | 1007.51 | 17.28 |  | 79 | 20 |  |  | 75.3 | 1.51 | 0.08
23.4 | ТЕР16-02-001-03прим. | Прокладка трубопроводов отопления из стальных водогазопроводных неоцинкованных труб диаметром 25 мм | 100 м трубопровода | 0.051 | 3575.03 | 451.03 | 44.77 | 2.36 | 182 | 23 | 2 |  | 32.97 | 1.68 | 0.5 | 0.03
24 | ТЕР15-04-025-10 | Улучшенная окраска масляными составами по сборным конструкциям, подготовленным под окраску: стен | 100 м2 окрашиваемой поверхности | 0.28 | 1087.64 | 440.57 | 3.5 | 0.14 | 305 | 123 | 1 |  | 34.1 | 9.55 | 0.05 | 0.01
25 | ТЕРр62-07-05 | Улучшенная масляная окраска ранее окрашенных стен за два раза с расчисткой старой краски: до 35 % | 100 м2 окрашиваемой поверхности | 0.375 | 1341.26 | 629.64 | 8.71 | 1.37 | 503 | 236 | 3 | 1 | 51.19 | 19.2 | 0.16 | 0.06
26 | ТЕР10-01-057-02 | Установка по месту шкафных и антресольных полок | 100 м2 деталей | 0.03 | 9980.93 | 1626.79 | 322.03 | 25.78 | 299 | 49 | 10 | 1 | 140.12 | 4.2 | 3.89 | 0.12
26.1 | ТЕР09-06-001-02 | Монтаж: лотков, решеток, затворов из полосовой и тонколистовой стали | 1 т конструкций | 0.3 | 915.7 | 617.1 | 174.33 | 1.89 | 275 | 185 | 52 | 1 | 50.79 | 15.24 | 0.31 | 0.09
26.2 | СЦМ-201-0590 | Переплеты оконные, нестандартные, жалюзийные и защитные решетки из горячекатаных, холодногнутых профилей и труб | т | 0.3 | 13010.55 |  |  |  | 3903
26.3 | Прайс лист | Замок висячий | шт | 4 | 26 |  |  |  | 104
Раздел 2. Новый Раздел
27 | СЦП1-3-26 | Погрузочные работы при автомобильных перевозках: Мусор строительный | за т груза | 8.4 | 1.78 |  |  |  | 15
28 | СЦП3-3-26-1 | Перевозка навалочных грузов автомобилями-самосвалами (работающими вне карьеров), расстояние перевозки 26 км: класс груза 1 | 1 т | 8.4 | 22.7 |  | 22.7 |  | 191 |  | 191
29 | СЦП1-4-26 | Разгрузочные работы при автомобильных перевозках: Мусор строительный | за т груза | 8.4 | 2.52 |  |  |  | 21
Итого прямые затраты по смете в ценах 2001г. | [8 empty] | 28792 | 5251 | 3840 | 324 |  | 426.72 |  | 24.41
Итого прямые затраты по смете с учетом коэффициентов к итогам | [8 empty] | 116315 | 27060 | 12414 | 1668 |  | 426.72 |  | 24.41
В том числе, справочно:
ОЗП=5,153; ЭМ-ЗПМ=3,174; ЗПМ=5,153; МАТ=3,872 (Поз. 1-2, 7, 3-4, 6, 25, 5, 11-12, 20.2, 21, 24, 8-9, 17, 19-20.1, 23-23.3, 26, 26.2-26.3, 13, 15-16, 18, 22-22.1, 26.1, 23.4, 14) | [8 empty] | 86860 | 21807 | 8574 | 1346
ПЗ=3,919 (Поз. 27, 29, 28) | [8 empty] | 663
Накладные расходы | [8 empty] | 25655
В том числе, справочно:
95%*0,94 ФОТ (от 28728) (Поз. 1-2, 7, 3-4, 6, 25, 5, 11-12, 20.2, 21, 24, 8-9, 17, 19-20.1, 23-23.3, 26, 26.2-26.3, 13, 15-16, 18, 22-22.1, 26.1, 23.4, 14) | [8 empty] | 25655
Сметная прибыль | [8 empty] | 14368
В том числе, справочно:
50% ФОТ (от 28728) (Поз. 1-2, 7, 3-4, 6, 25, 5, 11-12, 20.2, 21, 24, 8-9, 17, 19-20.1, 23-23.3, 26, 26.2-26.3, 13, 15-16, 18, 22-22.1, 26.1, 23.4, 14) | [8 empty] | 14368
Итоги по смете:
Итого | [8 empty] | 156338 |  |  |  |  | 426.72 |  | 24.41
Непредвиденные затраты 2% | [8 empty] | 3127
Итого с непредвиденными | [8 empty] | 159465
Талоны на вывоз мусора | [8 empty] | 671
Итого с учетом доп. затрат в тек ценах | [8 empty] | 160136
НДС 18% | [8 empty] | 28824.48
ВСЕГО по смете | [8 empty] | 188960.48 |  |  |  |  | 426.72 |  | 24.41
Составил М, Н. Смирнова
Проверил