## Локальная смета
Свердловский район
| СОГЛАСОВАНО: | [5 empty] | (наименование стройки) |  |  |  |  | УТВЕРЖДАЮ:
| _____________________________ | [5 empty] | ЛОКАЛЬНЫЙ СМЕТНЫЙ РАСЧЕТ № |  |  |  |  | _______________________________
| " _____ " ________________ 200__ г. | [5 empty] | (локальная смета) |  |  |  |  | "______ " _______________200__ г.
|  | на | Замена окон. СОШ № 82
(наименование работ и затрат, наименование объекта)
Основание:
|  |  |  | Сметная стоимость руб. |  |  |  |  | 4 229 056,01
|  |  |  | Средства на оплату труда руб. |  |  |  |  | 257434.6561
Составлен(а) в текущих (прогнозных) ценах по состоянию на _______200_ г.
№ пп | Обоснование | Наименование | Ед. изм. | Кол. | Стоимость единицы |  |  |  | Общая стоимость |  |  |  | Т/з осн. раб.на ед. | Т/з осн. раб. Всего | Т/з мех. на ед. | Т/з мех. Всего
[5 empty] | Всего | В том числе |  |  | Всего | В том числе
[6 empty] | Осн.З/п | Эк.Маш | З/пМех |  | Осн.З/п | Эк.Маш | З/пМех
1 | 2 | 3 | 4 | 5 | 6 | 7 | 8 | 9 | 10 | 11 | 12 | 13 | 14 | 15 | 16 | 17
Раздел 1. Новый Раздел
1 | ТЕР46-04-012-01 | Разборка деревянных заполнений проемов оконных с подоконными досками | 100 м2 | 6.26 | 2484.57 | 2170.1 | 314.47 | 105.88 | 15553.41 | 13584.83 | 1968.58 | 662.81 | 188.54 | 1180.2604 | 7.74 | 48.4524
2 | тер10-01-034-04 | Установка в жилых и общественных зданиях оконных блоков из ПХВ профилей:поворотных(откидных,поворотно-откидных) с площадью проема более 2м2,одностворчатых | 100м2 | 6.26 | 17684.29 | 2010.17 | 416.36 | 9.03 | 110703.66 | 12583.66 | 2606.41 | 56.53
3 | сцм-203-9095-112 | Блоки оконные пластиковые одностворные открывающиеся площадью более 2м2 | м2 | 626 | 859.98 |  |  |  | 538347.48
4 | ТЕР10-01-035-01 | Установка подоконных досок ПВХ: в каменных стенах толщиной до 0.51м | 100м.п | 3.46 | 4954.03 | 257.46 | 13.24 | 0.55 | 17140.94 | 890.81 | 45.81 | 1.9
5 | СЦМ-101-1497-206 | Плиты подоконные пластиковые Альта-профиль,длиной 6 метров,шириной 350 мм(Россия) | м.п | 346 | 60.8 |  |  |  | 21036.8
6 | ТЕРр58-20-02 | Смена обделок из листовой стали, поясков, сандриков, отливов, карнизов, шириной до 0,7 м | 100 м | 3.46 | 5534.45 | 768.12 | 10.33 | 1.92 | 19149.2 | 2657.7 | 35.74 | 6.64 | 63.22 | 218.7412 | 0.2 | 0.692
7 | ТЕР10-05-008-05 | Облицовка стен по одинарному металлическому каркасу из потолочного профиля гипсокартонными листами (С 623) одним слоем глухих | 1 м2 стены | 519 | 113.15 | 23.26 | 0.62 | 0.06 | 58724.85 | 12071.94 | 321.78 | 31.14 | 1.8 | 934.2 | 0.004 | 2.076
8 | ТЕРр62-25-08 | Шпатлевка | 100 м2 обработанной поверхности | 5.19 | 1178.69 | 357.33 | 1.55 |  | 6117.4 | 1854.54 | 8.04 |  | 29.41 | 152.6379 | 0.02 | 0.1038
9 | ТЕР15-04-005-05 | Окраска поливинилацетатными водоэмульсионными составами улучшенная по сборным конструкциям, подготовленным под окраску стен | 100 м2 окрашиваемой поверхности | 5.19 | 1234.5 | 324.23 | 8.15 | 0.14 | 6407.06 | 1682.75 | 42.3 | 0.73 | 25.41 | 131.8779 | 0.11 | 0.5709
10 | СЦМ-104-9132-1 | Материал теплоизоляционный (Ursa) | м3 | 36.33 | 424.28 |  |  |  | 15414.09
11 | ТЕРр61-20-02 | Ремонт штукатурки наружных прямолинейных откосов по камню и бетону цементно-известковым раствором с лестниц | 100 м2 отремонтированной поверхности | 0.669 | 7123.93 | 5142.58 |  |  | 4765.55 | 3440.13 |  |  | 389 | 260.2216
12 | ТЕР15-04-011-02 | Окраска фасадов с подготовкой поверхности силикатная | 100 м2 фасада | 1.745 | 528.56 | 247.62 | 10.14 |  | 922.34 | 432.1 | 17.69 |  | 20.38 | 35.5631 | 0.12 | 0.2094
Итого прямые затраты по смете | [8 empty] | 814282.78 | 49198.46 | 5046.35 | 759.75 |  | 2913.5 |  | 52.1
ОЗП=5,153,ЭМ=3,174,ЗПМ=5,153,МАТ=3,872 | [8 empty] | 2399624.48 | 204321.2 | 12474.31 | 3155.24
ИТОГО | [8 empty] | 3213907.26 | 253519.66 | 17520.66 | 3914.99 |  | 2913.5 |  | 52.1
Накладные расходы 95,00%*0,94 ФОТ (от 257 434,66) | [8 empty] | 229889.15
Сметная прибыль 50,00% ФОТ (от 257 434,66) | [8 empty] | 128717.33
ИТОГО ПО СМЕТЕ | [8 empty] | 3572513.73
Непредвиденные затраты 0,32% | [8 empty] | 11432.04
Итого с непредвиденными | [8 empty] | 3583945.77
НДС 18% | [8 empty] | 645110.24
ВСЕГО ПО СМЕТЕ | [8 empty] | 4229056.01
Составил
Проверил