## Локальная смета
СОШ № 112
| СОГЛАСОВАНО: | [5 empty] | (наименование стройки) |  |  |  |  | УТВЕРЖДАЮ:
| _____________________________ | [5 empty] | ЛОКАЛЬНЫЙ СМЕТНЫЙ РАСЧЕТ № |  |  |  |  | _______________________________
| " _____ " ________________ 200__ г. | [5 empty] | (локальная смета) |  |  |  |  | "______ " _______________200__ г.
|  | на | Ограждение, Проект "Новая школа"
(наименование работ и затрат, наименование объекта)
Основание:
|  |  |  | Сметная стоимость руб. |  |  |  |  | 859 475,08
|  |  |  | Средства на оплату труда руб. |  |  |  |  | 142462.8648
Составлен(а) в текущих (прогнозных) ценах по состоянию на _______200_ г.
№ пп | Обоснование | Наименование | Ед. изм. | Кол. | Стоимость единицы |  |  |  | Общая стоимость |  |  |  | Т/з осн. раб.на ед. | Т/з осн. раб. Всего | Т/з мех. на ед. | Т/з мех. Всего
[5 empty] | Всего | В том числе |  |  | Всего | В том числе
[6 empty] | Осн.З/п | Эк.Маш | З/пМех |  | Осн.З/п | Эк.Маш | З/пМех
1 | 2 | 3 | 4 | 5 | 6 | 7 | 8 | 9 | 10 | 11 | 12 | 13 | 14 | 15 | 16 | 17
Раздел 1. Новый Раздел
1 | ТЕР07-01-054-11 | Установка металлических оград | 100 м оград | 4.8 | 5822.25 | 2094.17 | 2925.74 | 360.62 | 27946.8 | 10052.02 | 14043.55 | 1730.98 | 154.78 | 742.944 | 23.52 | 112.896
2 | ТЕРр53-02-01 | Разборка кладки стен из кирпича | 10 м3 кладки | 3.392 | 4290.62 | 2315.27 | 1975.35 | 213.25 | 14553.78 | 7853.4 | 6700.39 | 723.34 | 212.41 | 720.4947 | 15.35 | 52.0672
3 | СЦМ-201-9212-1 | Стойки металлические опорные, массой до 0,02 т | т | 3 | 164.31 |  |  |  | 492.93
4 | СЦМ-101-1799 | Угловая равнополочная сталь полуспокойная 18пс шириной полок 35-56 мм | т | 4 | 4474.19 |  |  |  | 17896.76
5 | СЦМ-101-1614 | Сталь углеродистая обыкновенного качества, марка стали ВСт3пс5-1, круглая диаметром 16 мм | т | 12 | 5647.19 |  |  |  | 67766.28
6 | ТЕР07-01-055-01 | Устройство ворот распашных с установкой столбов металлических | 100 шт. | 0.01 | 56261.03 | 26949.38 | 13267.92 | 1711.44 | 562.61 | 269.49 | 132.68 | 17.11 | 1940.2 | 19.402 | 117.88 | 1.1788
7 | СЦМ-201-9212-1 | Стойки металлические опорные, массой до 0,02 т | т | 0.2 | 164.31 |  |  |  | 32.86
8 | СЦМ-201-0588 | Ворота различных типов: рамы, каркасы, панели с заполнением из тонколистовой стали без механизма открывания | т | 0.6 | 6156.73 |  |  |  | 3694.04
9 | ТЕР15-04-030-04 | Масляная окраска металлических поверхностей решеток, переплетов, труб диаметром менее 50 мм и т.п., количество окрасок 2 | 100 м2 окрашиваемой поверхности | 9 | 1351.54 | 896.07 | 2.73 | 0.14 | 12163.86 | 8064.63 | 24.57 | 1.26 | 71.06 | 639.54 | 0.04 | 0.36
10 | ТЕР07-01-055-08 | Устройство калиток с установкой столбов металлических | 100 шт. | 0.01 | 15129.71 | 12056.11 | 362.82 | 1.26 | 151.3 | 120.56 | 3.63 | 0.01 | 855.65 | 8.5565 | 3.02 | 0.0302
11 | СЦМ-201-9212-1 | Стойки металлические опорные, массой до 0,02 т | т | 0.1 | 164.31 |  |  |  | 16.43
12 | СЦМ-203-9142-2 | Полотна калиток решетчатые высотой до 1,2 м | м2 | 1.5 | 168.59 |  |  |  | 252.89
Итого прямые затраты по смете | [8 empty] | 145530.54 | 26360.1 | 20904.82 | 2472.7 |  | 2130.94 |  | 166.53
ОЗП=4,941,ЭМ=2,994,ЗПМ=4,941,МАТ=3,236 | [8 empty] | 370105.66 | 103885.15 | 46498.56 | 9744.91
ИТОГО | [8 empty] | 515636.2 | 130245.25 | 67403.38 | 12217.61 |  | 2130.94 |  | 166.53
Итого материалы | [8 empty] | 317987.58
Итого маш. и мех-мы | [8 empty] | 67403.38 |  | 67403.38
Итого ФОТ | [8 empty] | 142462.86 | 130245.25 |  | 12217.61
Накладные расходы 89,30% ФОТ (от 142 462,86) | [8 empty] | 127219.34
Сметная прибыль 50,00% ФОТ (от 142 462,86) | [8 empty] | 71231.43
ИТОГО ПО СМЕТЕ | [8 empty] | 714086.97
Непредвиденные затраты 2% | [8 empty] | 14281.74
Итого с непредвиденными | [8 empty] | 728368.71
НДС 18% | [8 empty] | 131106.37
ВСЕГО ПО СМЕТЕ | [8 empty] | 859475.08
Составил
Проверил