## Локальная смета
СОШ № 112
| СОГЛАСОВАНО: | [5 empty] | (наименование стройки) |  |  |  |  | УТВЕРЖДАЮ:
| _____________________________ | [5 empty] | ЛОКАЛЬНЫЙ СМЕТНЫЙ РАСЧЕТ № |  |  |  |  | _______________________________
| " _____ " ________________ 200__ г. | [5 empty] | (локальная смета) |  |  |  |  | "______ " _______________200__ г.
|  | на | Санузлы без дверей, Проект "Новая школа"
(наименование работ и затрат, наименование объекта)
Основание:
|  |  |  | Сметная стоимость руб. |  |  |  |  | 1 184 177,34
|  |  |  | Средства на оплату труда руб. |  |  |  |  | 252128.4176
Составлен(а) в текущих (прогнозных) ценах по состоянию на 4 кв.2007 г.
№ пп | Обоснование | Наименование | Ед. изм. | Кол. | Стоимость единицы |  |  |  | Общая стоимость |  |  |  | Т/з осн. раб.на ед. | Т/з осн. раб. Всего | Т/з мех. на ед. | Т/з мех. Всего
[5 empty] | Всего | В том числе |  |  | Всего | В том числе
[6 empty] | Осн.З/п | Эк.Маш | З/пМех |  | Осн.З/п | Эк.Маш | З/пМех
1 | 2 | 3 | 4 | 5 | 6 | 7 | 8 | 9 | 10 | 11 | 12 | 13 | 14 | 15 | 16 | 17
Раздел 1. Новый Раздел
1 | ТЕРр57-02-03 | Разборка покрытий полов из керамических плиток | 100 м2 покрытий | 0.705 | 907.43 | 848.92 | 58.51 | 19.7 | 639.74 | 598.49 | 41.25 | 13.89 | 69.87 | 49.2584 | 1.44 | 1.0152
2 | ТЕР11-01-011-01 | Устройство стяжек цементных толщиной 20 мм | 100 м2 стяжки | 0.705 | 1364.22 | 446.07 | 56.56 | 17.37 | 961.78 | 314.48 | 39.87 | 12.25 | 39.51 | 27.8546 | 1.27 | 0.8954
3 | ТЕР11-01-011-02 | Устройство стяжек цементных на каждые 5 мм изменения толщины стяжки добавлять или исключать к норме 11-01-011-01 | 100 м2 стяжки | 0.705 | 226.03 | 5.65 | 9.8 | 2.87 | 159.35 | 3.98 | 6.91 | 2.02 | 0.5 | 0.3525 | 0.21 | 0.148
4 | ТЕР11-01-027-02 | Устройство покрытий на цементном растворе из плиток керамических для полов многоцветных | 100 м2 покрытия | 0.705 | 10484.6 | 1492.46 | 150.07 | 36.39 | 7391.64 | 1052.18 | 105.8 | 25.66 | 119.78 | 84.4449 | 2.94 | 2.0727
5 | ТЕРр61-04-01 | Ремонт штукатурки потолков по камню известковым раствором площадью отдельных мест до 1 м2 толщиной слоя до 20 мм | 100 м2 отремонтированной поверхности | 0.2412 | 3882.03 | 2931.61 | 29.25 | 9.85 | 936.35 | 707.1 | 7.06 | 2.38 | 229.75 | 55.4157 | 0.72 | 0.1737
6 | ТЕРр62-17-03 | Окрашивание ранее окрашенных известковой или клеевой краской с расчисткой старой краски более 35 % | 100 м2 окрашиваемой поверхности | 0.705 | 1686.44 | 418.45 | 8.71 | 1.37 | 1188.94 | 295.01 | 6.14 | 0.97 | 34.02 | 23.9841 | 0.16 | 0.1128
7 | ТЕРр63-07-05 | Разборка облицовки стен из плит и плиток керамических глазурованных плиток | 100 м2 поверхности облицовки | 1.5 | 1059.99 | 831.42 | 228.57 | 27.22 | 1589.99 | 1247.13 | 342.86 | 40.83 | 74.3 | 111.45 | 1.99 | 2.985
8 | ТЕРр61-01-09 | Сплошное выравнивание штукатурки внутри здания (однослойная штукатурка) сухой растворной смесью (типа "Ветонит") толщиной до 10 мм для последующей окраски или оклейки обоями стен | 100 м2 поверхности | 1.5 | 5875.37 | 1025.08 | 48.05 | 28.93 | 8813.06 | 1537.62 | 72.08 | 43.4 | 73.8 | 110.7 | 0.46 | 0.69
9 | ТЕР15-01-019-01 | Гладкая облицовка стен, столбов, пилястр и откосов (без карнизных, плинтусных и угловых плиток) без установки плиток туалетного гарнитура на цементном растворе по кирпичу и бетону | 100 м2 поверхности облицовки | 1.5 | 10881.29 | 2979.96 | 37.76 | 11.76 | 16321.94 | 4469.94 | 56.64 | 17.64 | 228 | 342 | 0.86 | 1.29
10 | ТЕРр65-04-02 | Демонтаж санитарных приборов унитазов и писсуаров | 100 приборов | 0.1 | 787.44 | 775.66 | 11.78 | 3.97 | 78.74 | 77.57 | 1.18 | 0.4 | 63.84 | 6.384 | 0.29 | 0.029
11 | ТЕР17-01-003-01 | Установка унитазов с бачком непосредственно присоединенным | 10 комплектов | 2 | 3717.49 | 333.38 | 43.53 | 4.38 | 7434.98 | 666.76 | 87.06 | 8.76 | 24.64 | 49.28 | 0.71 | 1.42
12 | ТЕР17-01-001-14 | Установка умывальников одиночных0 с подводкой холодной и горячей воды | 10 комплектов | 1 | 1612.8 | 296.17 | 22.65 | 1.78 | 1612.8 | 296.17 | 22.65 | 1.78 | 21.65 | 21.65 | 0.35 | 0.35
13 | ТЕР17-01-002-03 | Установка смесителей | 10 шт | 1 | 1283.28 | 95.76 | 0.17 |  | 1283.28 | 95.76 | 0.17 |  | 7 | 7
14 | ТЕР16-05-001-01 | Установка вентилей, задвижек, затворов, клапанов обратных, кранов проходных на трубопроводах из стальных труб диаметром до 25 мм | 1 шт | 40 | 164.43 | 18.99 | 4.32 |  | 6577.2 | 759.6 | 172.8 |  | 1.47 | 58.8 | 0.01 | 0.4
15 | ТЕР16-04-001-02 | Прокладка трубопроводов канализации из полиэтиленовых труб высокой плотности диаметром 100 мм | 100 м трубопровода | 0.25 | 9382.95 | 867.94 | 22.85 | 0.94 | 2345.74 | 216.99 | 5.71 | 0.24 | 61.6 | 15.4 | 0.28 | 0.07
16 | ТЕР16-04-001-01 | Прокладка трубопроводов канализации из полиэтиленовых труб высокой плотности диаметром 50 мм | 100 м трубопровода | 0.1 | 3942 | 905.14 | 10.53 | 0.31 | 394.2 | 90.51 | 1.05 | 0.03 | 64.24 | 6.424 | 0.13 | 0.013
17 | ТЕР46-03-010-02 | Пробивка в бетонных стенах и полах толщиной 100 мм отверстий площадью до 100 см2 | 100 отверстий | 0.08 | 1898.08 | 479.37 | 1418.71 | 122.98 | 151.85 | 38.35 | 113.5 | 9.84 | 35.43 | 2.8344 | 8.99 | 0.7192
18 | ТЕР46-03-017-03 | Заделка отверстий, гнезд и борозд в стенах и перегородках железобетонных площадью до 0,1 м2 | 1 м3 заделки | 0.02 | 2393.82 | 869.93 | 33.99 |  | 47.88 | 17.4 | 0.68 |  | 75.58 | 1.5116 | 0.43 | 0.0086
19 | ТЕР46-04-006-01 | Разборка деревянных перегородок оштукатуренных щитовых и дощатых однослойных | 100 м2 | 0.68 | 760.96 | 459.89 | 301.07 | 101.37 | 517.45 | 312.73 | 204.73 | 68.93 | 42.86 | 29.1448 | 7.41 | 5.0388
20 | ТЕРр61-04-07 | Ремонт штукатурки потолков по камню и бетону цементно-известковым раствором, площадью отдельных мест до 1 м2 толщиной слоя до 20 мм | 100 м2 отремонтированной поверхности | 0.143 | 4774.22 | 3703.85 | 29.25 | 9.85 | 682.71 | 529.65 | 4.18 | 1.41 | 290.27 | 41.5086 | 0.72 | 0.103
21 | ТЕРр61-01-10 | Сплошное выравнивание штукатурки внутри здания (однослойная штукатурка) сухой растворной смесью (типа "Ветонит") толщиной до 10 мм для последующей окраски или оклейки обоями потолков | 100 м2 поверхности | 2.84 | 6949.84 | 1301.52 | 52.95 | 32.7 | 19737.55 | 3696.32 | 150.38 | 92.87 | 89.76 | 254.9184 | 0.46 | 1.3064
22 | ТЕР15-04-005-04 | Окраска поливинилацетатными водоэмульсионными составами улучшенная по штукатурке потолков | 100 м2 окрашиваемой поверхности | 2.84 | 1953.32 | 687.76 | 13.2 | 0.27 | 5547.43 | 1953.24 | 37.49 | 0.77 | 53.9 | 153.076 | 0.18 | 0.5112
23 | ТЕРр57-02-09 | Разборка покрытий полов дощатых | 100 м2 покрытий | 1.583 | 459.3 | 424.36 | 34.94 | 11.76 | 727.07 | 671.76 | 55.31 | 18.62 | 38.3 | 60.6289 | 0.86 | 1.3614
24 | ТЕРр57-01-02 | Разборка оснований покрытия полов лаг из досок и брусков | 100 м2 основания | 1.583 | 84.98 | 84.98 |  |  | 134.52 | 134.52 |  |  | 7.67 | 12.1416
25 | ТЕР11-01-012-01 | Укладка лаг по кирпичным столбикам | 100 м2 пола | 1.583 | 3636.45 | 543.11 | 51.19 | 1.92 | 5756.5 | 859.74 | 81.03 | 3.04 | 44.7 | 70.7601 | 0.62 | 0.9815
26 | ТЕР11-01-033-02 | Устройство покрытий дощатых толщиной 36 мм | 100 м2 покрытий | 1.583 | 8828.76 | 810.53 | 135.59 | 10.4 | 13975.93 | 1283.07 | 214.64 | 16.46 | 66.71 | 105.6019 | 1.86 | 2.9444
27 | ТЕР11-01-035-03 | Устройство покрытий из плит древесноволокнистых | 100 м2 покрытия | 1.583 | 2638.15 | 678.59 | 70.19 | 2.6 | 4176.19 | 1074.21 | 111.11 | 4.12 | 55.17 | 87.3341 | 0.46 | 0.7282
28 | ТЕР15-04-039-01 прим | Проолифка по дереву полов | 100 м2 покрытий поверхности | 3.166 | 483.76 | 89.6 | 1.95 | 0.14 | 1531.58 | 283.67 | 6.17 | 0.44 | 6.55 | 20.7373 | 0.03 | 0.095
29 | ТЕР11-01-036-03 | Устройство покрытий из линолеума насухо из готовых ковров на комнату | 100 м2 покрытия | 1.583 | 7402.61 | 203.48 | 50.97 | 4.65 | 11718.33 | 322.11 | 80.69 | 7.36 | 17.2 | 27.2276 | 0.82 | 1.2981
30 | ТЕРр63-05-01 | Снятие обоев простых и улучшенных | 100 м2 очищаемой поверхности | 12.55 | 115.23 | 115.23 |  |  | 1446.14 | 1446.14 |  |  | 10.4 | 130.52
31 | ТЕРр61-02-01 | Ремонт штукатурки внутренних стен по камню известковым раствором площадью отдельных мест до 1 м2 толщиной слоя до 20 мм | 100 м2 отремонтированной поверхности | 6.27 | 3465.32 | 2560.71 | 27.22 | 9.17 | 21727.56 | 16055.65 | 170.67 | 57.5 | 203.07 | 1273.2489 | 0.67 | 4.2009
32 | ТЕР15-04-025-08 | Улучшенная окраска масляными составами по штукатурке стен | 100 м2 окрашиваемой поверхности | 12.55 | 1428.17 | 659.05 | 8.92 | 0.14 | 17923.53 | 8271.08 | 111.95 | 1.76 | 51.01 | 640.1755 | 0.12 | 1.506
33 | ТЕРр65-01-01 | Разборка трубопроводов из водогазопроводных труб диаметром до 32 мм | 100 м трубопроводов | 0.6 | 482.51 | 410.03 | 11.78 | 1.37 | 289.51 | 246.02 | 7.07 | 0.82 | 34.66 | 20.796 | 0.1 | 0.06
34 | ТЕР16-03-002-01 | Прокладка трубопроводов водоснабжения из многослойных металл-полимерных труб диаметром 15 мм | 100 м трубопровода | 0.6 | 6526.42 | 1555.68 | 42.77 | 1.1 | 3915.85 | 933.41 | 25.66 | 0.66 | 112 | 67.2 | 0.44 | 0.264
35 | СЦМ-103-9001-468 | Вентиль полипропиленовый Д 15 мм | шт | 3 | 46.06 |  |  |  | 138.18
36 | ТЕР46-03-010-02 | Пробивка в бетонных стенах и полах толщиной 100 мм отверстий площадью до 100 см2 | 100 отверстий | 0.1 | 1898.08 | 479.37 | 1418.71 | 122.98 | 189.81 | 47.94 | 141.87 | 12.3 | 35.43 | 3.543 | 8.99 | 0.899
37 | ТЕР46-03-017-01 | Заделка отверстий, гнезд и борозд в перекрытиях железобетонных площадью до 0,1 м2 | 1 м3 заделки | 0.24 | 1845.83 | 634.89 | 19.91 |  | 443 | 152.37 | 4.78 |  | 55.16 | 13.2384 | 0.24 | 0.0576
38 | ТЕРр65-03-07 | Снятие смесителя без душевой сетки | 100 шт. арматуры | 0.03 | 448.87 | 446.03 | 2.84 | 0.96 | 13.47 | 13.38 | 0.09 | 0.03 | 36.71 | 1.1013 | 0.07 | 0.0021
39 | ТЕР17-01-002-03 | Установка смесителей | 10 шт | 0.3 | 1283.28 | 95.76 | 0.17 |  | 384.98 | 28.73 | 0.05 |  | 7 | 2.1
40 | ТЕРр65-06-03 | Смена санитарных приборов сифонов чугунных | 100 приборов | 0.03 | 5374.57 | 985.8 | 16.12 | 1.78 | 161.24 | 29.57 | 0.48 | 0.05 | 76.3 | 2.289 | 0.27 | 0.0081
Итого прямые затраты по смете | [8 empty] | 169067.99 | 50830.35 | 2491.76 | 467.23 |  | 3992.04 |  | 33.76
ОЗП=4,941,ЭМ=2,994,ЗПМ=4,941,МАТ=3,236 | [8 empty] | 463579.99 | 198994.41 | 5859.2 | 1836.43
ИТОГО | [8 empty] | 632647.98 | 249824.76 | 8350.96 | 2303.66 |  | 3992.04 |  | 33.76
Накладные расходы 89,30% ФОТ (от 252 128,42) | [8 empty] | 225150.68
Сметная прибыль 50,00% ФОТ (от 252 128,42) | [8 empty] | 126064.21
ИТОГО ПО СМЕТЕ | [8 empty] | 983862.86
Непредвиденные затраты 2% | [8 empty] | 19677.26
Итого с непредвиденными | [8 empty] | 1003540.12
НДС 18% | [8 empty] | 180637.22
ВСЕГО ПО СМЕТЕ | [8 empty] | 1184177.34
Составил
Проверил