## Локальная смета
Приложение № 2.
к Извещению о проведении запроса котировок
№ 18 от «23»мая 2008 г.
| СОГЛАСОВАНО: | [11 empty] | УТВЕРЖДАЮ:
| _____________________________ | [11 empty] | __________________________
| " _____ " ________________ 200_ г. | [11 empty] | "____" ______________200_ г.
МУЗ"Медико-санитарная часть №7"
(наименование стройки)
ЛОКАЛЬНЫЙ СМЕТНЫЙ РАСЧЕТ №
(локальная смета)
на капитальный ремонт трубопроводов холодного и горячего водоснабжения , водоотведения в пищеблоке главного корпуса по ул.Писарева,56.
(наименование работ и затрат, наименование объекта)
Основание: дефектная ведомость
|  |  | Сметная стоимость строительных работ ___________________________________________________________ | [5 empty] | ___________________________150680,4 |  | руб.
|  |  | Средства на оплату труда ___________________________________________________________ | [5 empty] | ___________________________26283,2 |  | руб.
|  |  | Сметная трудоемкость ___________________________________________________________ | [5 empty] | ___________________________________________________________364,6 |  | чел.час
Составлен(а) в текущих (прогнозных) ценах по состоянию на _1кв._2008 г.
№ пп | Обоснование | Наименование | Ед. изм. | Кол. | Стоимость единицы, руб. |  |  |  | Общая стоимость, руб. |  |  |  | Т/з осн. раб.на ед. | Т/з осн. раб. Всего | Т/з мех. на ед. | Т/з мех. Всего
[5 empty] | Всего | В том числе |  |  | Всего | В том числе
[6 empty] | Осн.З/п | Эк.Маш | З/пМех |  | Осн.З/п | Эк.Маш | З/пМех
1 | 2 | 3 | 4 | 5 | 6 | 7 | 8 | 9 | 10 | 11 | 12 | 13 | 14 | 15 | 16 | 17
Раздел 1. Водоотведение
1 | ТЕРр65-02-01 | Разборка трубопроводов из чугунных канализационных труб диаметром: 50 мм | 100 м трубопровода с фасонными частями | 0.15 | 834.85 | 828.35 | 6.5 | 2.19 | 125.23 | 124.25 | 0.98 | 0.33 | 68.8 | 10.32 | 0.16 | 0.02
2 | ТЕРр65-02-02 | Разборка трубопроводов из чугунных канализационных труб диаметром: 100 мм | 100 м трубопровода с фасонными частями | 0.41 | 1040.01 | 1027.01 | 13 | 4.38 | 426.4 | 421.07 | 5.33 | 1.8 | 85.3 | 34.97 | 0.32 | 0.13
3 | ТЕР46-03-010-02 | Пробивка в бетонных перекрытиях толщиной 100 мм отверстий площадью до 100 см2 | 100 отверстий | 0.02 | 1898.08 | 479.37 | 1418.71 | 122.98 | 37.96 | 9.59 | 28.37 | 2.46 | 35.43 | 0.71 | 8.99 | 0.18
4 | ТЕР46-03-009-07 | Пробивка в кирпичных стенах отверстий круглых диаметром до 50 мм при толщине стен до 38 см | 100 шт. | 0.05 | 3511.05 | 977.64 | 2533.41 | 288.78 | 175.55 | 48.88 | 126.67 | 14.44 | 74.8 | 3.74 | 21.11 | 1.06
5 | ТЕР16-04-001-01 | Прокладка трубопроводов канализации из полиэтиленовых труб высокой плотности диаметром 50 мм | 100 м трубопровода | 0.15 | 5555.77 | 905.14 | 10.53 | 0.31 | 833.37 | 135.77 | 1.58 | 0.05 | 64.24 | 9.64 | 0.13 | 0.02
6 | ТЕР16-04-001-02 | Прокладка трубопроводов канализации из полиэтиленовых труб высокой плотности диаметром 100 мм | 100 м трубопровода | 0.41 | 9598.52 | 867.94 | 22.85 | 0.94 | 3935.39 | 355.86 | 9.37 | 0.39 | 61.6 | 25.26 | 0.28 | 0.11
7 | ТЕРр65-04-02 | Демонтаж санитарных приборов: унитазов и писсуаров | 100 приборов | 0.01 | 787.44 | 775.66 | 11.78 | 3.97 | 7.87 | 7.76 | 0.11 | 0.04 | 63.84 | 0.64 | 0.29
8 | ТЕРр65-04-10 | Демонтаж санитарных приборов: смывных бачков фаянсовых на унитазе | 100 приборов | 0.01 | 463.51 | 452.95 | 10.56 | 3.56 | 4.64 | 4.53 | 0.11 | 0.04 | 37.28 | 0.37 | 0.26
9 | ТЕР17-01-003-01 | Установка унитазов: с бачком непосредственно присоединенным | 10 комплектов | 0.1 | 3720.27 | 333.38 | 43.53 | 4.38 | 372.03 | 33.34 | 4.35 | 0.44 | 24.64 | 2.46 | 0.71 | 0.07
10 | СЦМ-300-1520 | Подводки гибкие армированные резиновые 500 мм | шт | 1 | 28.18 |  |  |  | 28.18
11 | ТЕРр65-04-03 | Демонтаж санитарных приборов: моек | 100 приборов | 0.01 | 1278.69 | 1246.59 | 32.1 | 10.81 | 12.79 | 12.47 | 0.32 | 0.11 | 102.6 | 1.03 | 0.79 | 0.01
12 | ТЕР17-01-005-01 | Установка моек из нержав. б/у на одно отделение КОЭФ. К ПОЗИЦИИ: Новый коэффициент МАТ=0 | 10 комплектов | 0.1 | 253.4 | 236.94 | 16.46 | 1.78 | 25.34 | 23.69 | 1.65 | 0.18 | 17.32 | 1.73 | 0.27 | 0.03
13 | СЦМ-300-1520 | Подводка гибкая армированная резиновая 500 мм (к смесителям) | шт | 2 | 28.18 |  |  |  | 56.36
14 | СЦМ-300-0626 | Смесители латунные для мойки настольный с верхней камерой смешивания | комплект | 1 | 117.51 |  |  |  | 117.51
15 | Прайс-лист | Сифон бут. под мойку | шт | 2 | 15 |  |  |  | 30
16 | ТЕРр65-04-04 | Демонтаж санитарных приборов: ванн | 100 приборов | 0.01 | 3666.81 | 3559.95 | 106.86 | 35.98 | 36.67 | 35.6 | 1.07 | 0.36 | 293 | 2.93 | 2.63 | 0.03
17 | ТЕР17-01-001-01 | Установка ванн купальных прямых: чугунных КОЭФ. К ПОЗИЦИИ: Новый коэффициент МАТ=0 | 10 комплектов | 0.2 | 546.86 | 440.36 | 106.5 | 11.26 | 109.37 | 88.07 | 21.3 | 2.25 | 32.19 | 6.44 | 1.55 | 0.31
18 | Прайс-лист | Обвязка под ванны | шт | 2 | 17.5 |  |  |  | 35
19 | ТЕРр65-03-06 | Снятие смесителя : с душевой сеткой | 100 шт. арматуры | 0.04 | 704.36 | 699.48 | 4.88 | 1.64 | 28.17 | 27.98 | 0.19 | 0.07 | 57.57 | 2.3 | 0.12
20 | ТЕР17-01-002-03 | Установка смесителей общих для ванн и моек КОЭФ. К ПОЗИЦИИ: Новый коэффициент МАТ=0 | 10 шт | 0.4 | 95.93 | 95.76 | 0.17 |  | 38.37 | 38.3 | 0.07 |  | 7 | 2.8
21 | СЦМ-300-0617-1 | Смесители общие для ванн и моек с душевой сеткой | шт | 4 | 425.27 |  |  |  | 1701.08
22 | ТЕРр65-04-01 | Демонтаж санитарных приборов: умывальников и раковин | 100 приборов | 0.01 | 633.85 | 623.29 | 10.56 | 3.56 | 6.34 | 6.23 | 0.11 | 0.04 | 51.3 | 0.51 | 0.26
23 | ТЕРр65-03-07 | Снятие смесителя : без душевой сетки | 100 шт. арматуры | 0.01 | 448.87 | 446.03 | 2.84 | 0.96 | 4.49 | 4.46 | 0.03 | 0.01 | 36.71 | 0.37 | 0.07
24 | ТЕР17-01-001-12 | Установка умывальников одиночных0: без подводки воды | 10 комплектов | 0.1 | 1516.97 | 217.1 | 20.33 | 1.78 | 151.7 | 21.71 | 2.03 | 0.18 | 15.87 | 1.59 | 0.32 | 0.03
25 | ТЕР17-01-002-03 | Установка смесителей | 10 шт | 0.1 | 1283.28 | 95.76 | 0.17 |  | 128.33 | 9.58 | 0.02 |  | 7 | 0.7
26 | ТЕРр65-06-02 | Смена санитарных приборов: трапов диаметром до 100 мм | 100 приборов | 0.03 | 22710.67 | 3023.28 | 66.11 | 7.66 | 681.32 | 90.7 | 1.98 | 0.23 | 234 | 7.02 | 1.12 | 0.03
27 | ТЕР17-01-008-01 | Установка нагревателей индивидуальных: водоводяных | 10 комплектов | 0.1 | 23524.68 | 1168.88 | 106.02 | 14.26 | 2352.47 | 116.89 | 10.6 | 1.43 | 87.36 | 8.74 | 1.52 | 0.15
28 | СЦМ-300-1513 | Нагреватели индивидуальные водоводяные, поверхность нагрева 1,6м2 | комплект | -1 | 2223.52 |  |  |  | -2223.52
29 | ТЕР17-01-002-03 | Установка смесителей локтевых КОЭФ. К ПОЗИЦИИ: Новый коэффициент МАТ=0 | 10 шт | 0.9 | 95.93 | 95.76 | 0.17 |  | 86.34 | 86.19 | 0.15 |  | 7 | 6.3
30 | Прайс-лист | Смесители локтевые | шт | 9 | 260 |  |  |  | 2340
Раздел 2. Горячее и холодное водоснабжение
31 | ТЕРр65-01-01 | Разборка трубопроводов из водогазопроводных труб диаметром до: 32 мм | 100 м трубопроводов | 0.495 | 482.51 | 410.03 | 11.78 | 1.37 | 238.84 | 202.96 | 5.83 | 0.68 | 34.66 | 17.16 | 0.1 | 0.05
32 | ТЕРр65-01-02 | Разборка трубопроводов из водогазопроводных труб диаметром до: 63 мм | 100 м трубопроводов | 0.495 | 830.18 | 705.3 | 20.23 | 2.33 | 410.94 | 349.12 | 10.01 | 1.15 | 59.62 | 29.51 | 0.17 | 0.08
33 | ТЕР16-04-002-05 | Прокладка трубопроводов водоснабжения из напорных полиэтиленовых труб низкого давления среднего типа наружным диаметром 50 мм КОЭФ. К ПОЗИЦИИ: Новый коэффициент МАТ=0 | 100 м трубопровода | 0.22 | 3388.27 | 1994.02 | 1394.25 | 211.59 | 745.42 | 438.68 | 306.74 | 46.55 | 141.52 | 31.13 | 13.8 | 3.04
34 | Прайс-лист | Труба полипропиленовая PN-20 д-50мм | м | 10.4 | 25 |  |  |  | 260
35 | Прайс-лист | Труба полипропиленовая армированная PN-25 д-50мм | м | 10.4 | 40 |  |  |  | 416
36 | Прайс-лист | Муфта д-50мм | шт | 8 | 3.3 |  |  |  | 26.4
37 | Прайс-лист | Угольник д-50мм | шт | 16 | 6 |  |  |  | 96
38 | СЦМ-101-9692 | Хомутик | шт | 30 | 4.6 |  |  |  | 138
39 | Прайс-лист | Тройник д-50мм | шт | 4 | 8 |  |  |  | 32
40 | Прайс-лист | Муфта комбин. под ключ д-50мм | шт | 1 | 48.5 |  |  |  | 48.5
41 | ТЕР16-04-002-04 | Прокладка трубопроводов водоснабжения из напорных полиэтиленовых труб низкого давления среднего типа наружным диаметром 40 мм КОЭФ. К ПОЗИЦИИ: Новый коэффициент МАТ=0 | 100 м трубопровода | 0.44 | 2911.66 | 2288.22 | 623.44 | 92.75 | 1281.13 | 1006.82 | 274.31 | 40.81 | 162.4 | 71.46 | 6.21 | 2.73
42 | СЦМ-103-9001-403 | Трубы полипропиленовые РРRC тип 3, PN-20, Дн=40 х 6,7 мм | 10 м | 2.06 | 282.87 |  |  |  | 582.71
43 | Прайс-лист | Труба полипропиленовая армированная PN-25 д-40мм | м | 20.6 | 27 |  |  |  | 556.2
44 | СЦМ-103-9001-410 | Муфты диам.40мм | шт | 18 | 7.57 |  |  |  | 136.26
45 | СЦМ-103-9001-414 | Угольники 90, диам.40мм | шт | 32 | 8.79 |  |  |  | 281.28
46 | СЦМ-103-9001-431 | Опора 40 мм | шт | 40 | 3.03 |  |  |  | 121.2
47 | СЦМ-103-9001-406 | Скобы диам.40мм | шт | 3 | 32.27 |  |  |  | 96.81
48 | СЦМ-103-9001-459 | Муфта комбинированная под ключ (наружн.резьба), 40 мм х 1 1/4" | шт | 3 | 133.16 |  |  |  | 399.48
49 | Прайс-лист | Тройник д-40х32мм | шт | 2 | 4.5 |  |  |  | 9
50 | Прайс-лист | Тройник д-40х20мм | шт | 4 | 4.5 |  |  |  | 18
51 | ТЕР16-04-002-03 | Прокладка трубопроводов водоснабжения из напорных полиэтиленовых труб низкого давления среднего типа наружным диаметром 32 мм КОЭФ. К ПОЗИЦИИ: Новый коэффициент МАТ=0 | 100 м трубопровода | 0.04 | 2212.7 | 1716.16 | 496.54 | 74.2 | 88.51 | 68.65 | 19.86 | 2.97 | 121.8 | 4.87 | 4.94 | 0.2
52 | СЦМ-103-9001-402 | Трубы полипропиленовые РРRC тип 3, PN-20, Дн=32 х 5,4 мм | 10 м | 0.19 | 168.24 |  |  |  | 31.97
53 | Прайс-лист | Труба полипропиленовая армированная PN-25 д-32мм | м | 1.9 | 18.5 |  |  |  | 35.15
54 | СЦМ-103-9001-409 | Муфты диам.32мм | шт | 4 | 3.03 |  |  |  | 12.12
55 | СЦМ-103-9001-413 | Угольники 90, диам.32мм | шт | 10 | 4.54 |  |  |  | 45.4
56 | СЦМ-103-9001-457 | Муфта комбинированная (наружн.резьба), 32 мм х 1" | шт | 4 | 44.39 |  |  |  | 177.56
57 | СЦМ-103-9001-430 | Опора 32 мм | шт | 6 | 2.02 |  |  |  | 12.12
58 | ТЕР16-04-002-01 | Прокладка трубопроводов водоснабжения из напорных полиэтиленовых труб низкого давления среднего типа наружным диаметром 20 мм КОЭФ. К ПОЗИЦИИ: Новый коэффициент МАТ=0 | 100 м трубопровода | 0.42 | 4061.41 | 2680.48 | 1380.93 | 210.96 | 1705.79 | 1125.8 | 579.99 | 88.6 | 190.24 | 79.9 | 13.64 | 5.73
59 | СЦМ-103-9001-400 | Трубы полипропиленовые РРRC тип 3, PN-20, Дн=20 х 3,4 мм | 10 м | 3.776 | 68.4 |  |  |  | 258.28
60 | СЦМ-101-0137 | Дюбели с калиброванной головкой (в обоймах) 3х58.5мм | т | 0.0004 | 32577 |  |  |  | 13.03
61 | СЦМ-103-9001-418 | Тройники диам.20мм | шт | 8 | 2.58 |  |  |  | 20.64
62 | СЦМ-103-9001-407 | Муфты диам.20мм | шт | 10 | 1.51 |  |  |  | 15.1
63 | СЦМ-103-9001-411 | Угольники 90, диам.20мм | шт | 23 | 1.97 |  |  |  | 45.31
64 | СЦМ-103-9001-453 | Угольник комбинированный с креплением (внутр.резьба), 20 мм х 1/2" | шт | 12 | 21.37 |  |  |  | 256.44
65 | СЦМ-103-9001-404 | Скобы диам.20мм | шт | 5 | 9.09 |  |  |  | 45.45
66 | СЦМ-103-9001-428 | Опора 16 мм, 20мм | шт | 40 | 1.01 |  |  |  | 40.4
67 | СЦМ-103-9001-454 | Муфта комбинированная (наружн.резьба), 20 мм х 1/2" | шт | 10 | 20.31 |  |  |  | 203.1
68 | СЦМ-103-9001-439 | Муфта комбинированная (внутр.резьба), 20 мм х 1/2" | шт | 10 | 19.24 |  |  |  | 192.4
69 | Прайс | Кран шаровой 11Б27П1 д-15мм | шт | 8 | 22 |  |  |  | 176
70 | Прайс | Кран шаровой 11Б27П1 д-25мм | шт | 4 | 51 |  |  |  | 204
71 | Прайс | Кран шаровой 11Б27П1 д- 32мм | шт | 2 | 99.5 |  |  |  | 199
Раздел 3. Вывоз строительного мусора
72 | СЦП1-3-26 | Погрузочные работы при автомобильных перевозках Мусор строительный | за т груза | 1.5 | 1.78 |  |  |  | 2.67
73 | СЦП3-3-25-1 | Перевозка навалочных грузов автомобилями-самосвалами (работающими вне карьеров), расстояние перевозки 25 км класс груза 1 | 1 т | 1.5 | 22.04 |  |  |  | 33.06
74 | СЦП1-4-26 | Разгрузочные работы при автомобильных перевозках Мусор строительный | за т груза | 1.5 | 2.52 |  |  |  | 3.78
Итого прямые затраты по смете в ценах 2001г. | [8 empty] | 21376.2 | 4894.95 | 1413.13 | 205.61 |  | 364.6 |  | 14.01
Итого прямые затраты по смете с учетом коэффициентов к итогам | [8 empty] | 88461.46 | 25223.68 | 4892.17 | 1059.52 |  | 364.6 |  | 14.01
В том числе, справочно:
Перевод в цены 1кв. 2008 года (раздел №1-2) ОЗП=5,153; ЭМ-ЗПМ=3,174; ЗПМ=5,153; МАТ=3,872 (Поз. 1-2, 7-8, 11, 16, 19, 22-23, 31-32, 3-6, 9-10, 12-15, 17-18, 20-21, 24-25, 27-30, 33-71, 26) | [8 empty] | 66969.93 | 20328.73 | 3479.05 | 853.9
Перевод в цены 1кв. 2008 года (раздел №3) ПЗ=3,919 (Поз. 72-74) | [8 empty] | 115.33
Накладные расходы | [8 empty] | 23470.89
В том числе, справочно:
95%*0,94 ФОТ (от 26283,2) (Поз. 1-2, 7-8, 11, 16, 19, 22-23, 31-32, 3-6, 9-10, 12-15, 17-18, 20-21, 24-25, 27-30, 33-71, 26) | [8 empty] | 23470.89
Сметная прибыль | [8 empty] | 13141.61
В том числе, справочно:
50% ФОТ (от 26283,2) (Поз. 1-2, 7-8, 11, 16, 19, 22-23, 31-32, 3-6, 9-10, 12-15, 17-18, 20-21, 24-25, 27-30, 33-71, 26) | [8 empty] | 13141.61
Итого | [8 empty] | 125073.96 |  |  |  |  | 364.6 |  | 14.01
Непредвиденные затраты 2% | [8 empty] | 2501.48
Итого с непредвиденными | [8 empty] | 127575.44
Стоимость талонов: 1,5/1,4*111,86руб. | [8 empty] | 119.85
Итого | [8 empty] | 127695.29
НДС 18% | [8 empty] | 22985.1522
ВСЕГО по смете | [8 empty] | 150680.4422 |  |  |  |  | 364.6 |  | 14.01
[6 empty] | Составил |  |  | Бармина Г.В.
[6 empty] | Проверил |  |  | Гущина Т.И.