## Локальная смета
МОУ СОШ № 83
| СОГЛАСОВАНО: | [5 empty] | (наименование стройки) |  |  |  |  | УТВЕРЖДАЮ:
| _____________________________ | [5 empty] | ЛОКАЛЬНЫЙ СМЕТНЫЙ РАСЧЕТ № |  |  |  |  | _______________________________
| " _____ " ________________ 200__ г. | [5 empty] | (локальная смета) |  |  |  |  | "______ " _______________200__ г.
|  | на | ГПН
(наименование работ и затрат, наименование объекта)
Основание:
|  |  |  | Сметная стоимость руб. |  |  |  |  | 499 356,00
|  |  |  | Средства на оплату труда руб. |  |  |  |  | 150517.2274
Составлен(а) в текущих (прогнозных) ценах по состоянию на _______200_ г.
№ пп | Обоснование | Наименование | Ед. изм. | Кол. | Стоимость единицы |  |  |  | Общая стоимость |  |  |  | Т/з осн. раб.на ед. | Т/з осн. раб. Всего | Т/з мех. на ед. | Т/з мех. Всего
[5 empty] | Всего | В том числе |  |  | Всего | В том числе
[6 empty] | Осн.З/п | Эк.Маш | З/пМех |  | Осн.З/п | Эк.Маш | З/пМех
1 | 2 | 3 | 4 | 5 | 6 | 7 | 8 | 9 | 10 | 11 | 12 | 13 | 14 | 15 | 16 | 17
Раздел 1. Новый Раздел
1 | ТЕРр62-41-01 | Очистка вручную поверхности от перхлорвиниловых и масляных красок, смывка извести с земли и лесов | 100 м2 расчищенной поверхности | 10 | 230.46 | 230.46 |  |  | 2304.6 | 2304.6 |  |  | 20.8 | 208
2 | ТЕРр61-02-01 | Ремонт штукатурки внутренних стен по камню известковым раствором площадью отдельных мест до 1 м2 толщиной слоя до 20 мм | 100 м2 отремонтированной поверхности | 6.91 | 3465.32 | 2560.71 | 27.22 | 9.17 | 23945.36 | 17694.51 | 188.09 | 63.36 | 203.07 | 1403.2137 | 0.67 | 4.6297
3 | ТЕР15-04-025-08 | Улучшенная окраска масляными составами по штукатурке стен, водоэмульсионной краской - потолка | 100 м2 окрашиваемой поверхности | 10 | 1428.17 | 659.05 | 8.92 | 0.14 | 14281.7 | 6590.5 | 89.2 | 1.4 | 51.01 | 510.1 | 0.12 | 1.2
Итого прямые затраты по смете | [8 empty] | 40531.66 | 26589.61 | 277.29 | 64.76 |  | 2121.31 |  | 5.83
ОЗП=5,647,ЭМ=3,332,ЗПМ=5,647,МАТ=3,951 | [8 empty] | 164683.18 | 123561.92 | 796.56 | 300.94
ИТОГО | [8 empty] | 205214.84 | 150151.53 | 1073.85 | 365.7 |  | 2121.31 |  | 5.83
Накладные расходы 95,00%*0,94 ФОТ (от 150 517,23) | [8 empty] | 134411.88
Сметная прибыль 50,00% ФОТ (от 150 517,23) | [8 empty] | 75258.61
ИТОГО ПО СМЕТЕ | [8 empty] | 414885.34
Непредвиденные затраты 2% | [8 empty] | 8297.71
Итого с непредвиденными | [8 empty] | 423183.05
НДС 18% | [8 empty] | 76172.95
ВСЕГО ПО СМЕТЕ | [8 empty] | 499356
Составил
Проверил