## Локальная смета
ГДКБ №13,ремонт лаборатории по адресу ул. Лебедеава,44.
| СОГЛАСОВАНО: | [5 empty] | (наименование стройки) |  |  |  |  | УТВЕРЖДАЮ:
| _____________________________ | [5 empty] | ЛОКАЛЬНЫЙ СМЕТНЫЙ РАСЧЕТ № |  |  |  |  | _______________________________
| " _____ " ________________ 200__ г. | [5 empty] | (локальная смета) |  |  |  |  | "______ " _______________200__ г.
на замену оконных и дверных блоков.
(наименование работ и затрат, наименование объекта)
Основание:
|  |  |  | Сметная стоимость руб. |  |  |  |  | 308 317,96
|  |  |  | Средства на оплату труда руб. |  |  |  |  | 15515.0192
Составлен(а) в текущих (прогнозных) ценах по состоянию на 4 кв.200 8 г.
№ пп | Обоснование | Наименование | Ед. изм. | Кол. | Стоимость единицы |  |  |  | Общая стоимость |  |  |  | Т/з осн. раб.на ед. | Т/з осн. раб. Всего | Т/з мех. на ед. | Т/з мех. Всего
[5 empty] | Всего | В том числе |  |  | Всего | В том числе
[6 empty] | Осн.З/п | Эк.Маш | З/пМех |  | Осн.З/п | Эк.Маш | З/пМех
1 | 2 | 3 | 4 | 5 | 6 | 7 | 8 | 9 | 10 | 11 | 12 | 13 | 14 | 15 | 16 | 17
Раздел 2. Проемы.
14 | ТЕР10-01-034-03 | Установка в жилых и общественных зданиях оконных блоков из ПВХ профилей:поворотных(откидных,поворотнооткидных)с площвдью проема до 2м2,одностворчатых. | 100м2 | 0.044 | 24860.47 | 2692.36 | 517.65 | 24.08 | 1093.86 | 118.46 | 22.78 | 1.06
15 | СЦМ203-9095-111 | Блоки оконные пластиковые одностворчатые открывающиеся площадью до 2 м2. | м2 | 4.4 | 1012.32 |  |  |  | 4454.21
16 | ТЕР10-01-034-05 | Установка в жилых и общественных зданиях оконных блоков из ПВХ профилей:поворотных(откидных,поворотнооткидных)с площвдью проема до 2м2,двухстворчатые. | 100м2 | 0.044 | 20630.11 | 2336.87 | 493.39 | 24.08 | 907.72 | 102.82 | 21.71 | 1.06
17 | СЦМ203-9095-201 | Блоки оконные пластиковые двухстворчатые открывающиеся площадью до 2 м2. | м2 | 4.4 | 889.18 |  |  |  | 3912.39
18 | ТЕР10-01-034-06 | Установка в жилых и общественных зданиях оконных блоков из ПВХ профилей:поворотных(откидных,поворотнооткидных)с площвдью проема более 2м2 ,двухстворчатые. | 100м2 | 0.15 | 15002.05 | 1815.67 | 395.7 | 9.03 | 2250.31 | 272.35 | 59.36 | 1.35
19 | СЦМ203-9095-202 | Блоки оконные пластиковые двухстворчатые открывающиеся площадью более 2 м2. | м2 | 15 | 802.92 |  |  |  | 12043.8
20 | ТЕР10-01-034-08 | Установка в жилых и общественных зданиях оконных блоков из ПВХ профилей:поворотных(откидных,поворотнооткидных)с площвдью проема более 2м2,трехстворчатых,в том числе при наличиистворок глухого остекления. | 100м2 | 0.0644 | 15494.66 | 1858.53 | 401.15 | 9.03 | 997.86 | 119.69 | 25.83 | 0.58
21 | СЦМ203-9095-302 | Блоки оконные пластиковые трехстворчатые открывающиеся площадью более 2 м2. | м2 | 6.44 | 827 |  |  |  | 5325.88
22 | ТЕР10-01-034-03 | Установка подоконных досок из ПВХ в каменных стенах толщиной более 0,51м. | 100 м.п. | 0.237 | 7631.7 | 259.77 | 26.07 | 0.96 | 1808.71 | 61.57 | 6.18 | 0.23
23 | СЦМ101-1497-212 | Плиты подоконные пластиковые Альфа-профиль,длиной 6 метров,шириной 700 м (Россия) | м | 23.7 | 121.74 |  |  |  | 2885.24
24 | ТЕР10-01-039-03 | Установка блоков в наружных и внутренних дверных проемах в перегородках и деревянных нерубленых стенах площадью проема до 3 м2 | 100 м2 проемов | 0.17 | 32721.06 | 1467.4 | 301.92 |  | 5562.58 | 249.46 | 51.33 |  | 115 | 19.55 | 3.9 | 0.663
25 | ТЕР10-01-039-01 | Установка блоков в наружных и внутренних дверных проемах в каменных стенах площадью проема до 3 м2 | 100 м2 проемов | 0.37 | 32012.53 | 1362.94 | 1262.06 | 178.42 | 11844.64 | 504.29 | 466.96 | 66.02 | 104.28 | 38.5836 | 13.34 | 4.9358
25.1 | СЦМ-101-0953 | Ручки-скобы из алюминиевого сплава анодированная | шт | 56 | 18.33 |  |  |  | 1026.48
25.2 | СЦМ-101-0951 | Замки врезные оцинкованные с цилиндровым механизмом из латуни | шт | 28 | 83.7 |  |  |  | 2343.6
26 | ТЕР15-04-025-04 | Улучшенная окраска масляными составами по дереву заполнений проемов дверных | 100 м2 окрашиваемой поверхности | 1.042 | 1747.49 | 1198.07 | 7.37 | 0.14 | 1820.88 | 1248.39 | 7.68 | 0.15 | 92.73 | 96.6247 | 0.1 | 0.1042
Итого прямые затраты по смете | [8 empty] | 58278.16 | 2677.03 | 661.83 | 70.45 |  | 154.76 |  | 5.7
Индекс 2 кв. 2008 года ОЗП=5,647,ЭМ=3,332,ЗПМ=5,647,МАТ=3,951 | [8 empty] | 176272.57 | 12440.16 | 1706.48 | 327.38
ИТОГО | [8 empty] | 234550.73 | 15117.19 | 2368.31 | 397.83 |  | 154.76 |  | 5.7
Итого материалы | [8 empty] | 217065.25
Итого маш. и мех-мы | [8 empty] | 2368.31 |  | 2368.31
Итого ФОТ | [8 empty] | 15515.02 | 15117.19 |  | 397.83
Накладные расходы 95,00%*0,94 ФОТ (от 15 515,02) | [8 empty] | 13854.91
Сметная прибыль 50,00% ФОТ (от 15 515,02) | [8 empty] | 7757.51
ИТОГО ПО СМЕТЕ | [8 empty] | 256163.15
Непредвиденные затраты 2% | [8 empty] | 5123.26
Итого с непредвиденными | [8 empty] | 261286.41
НДС 18% | [8 empty] | 47031.55
ВСЕГО ПО СМЕТЕ | [8 empty] | 308317.96
Составил
Проверил