## Локальная смета
МООУ СТ СШИ №5
[7 empty] | (наименование стройки) | [6 empty] | Приложение к муниц. Контр.№
| Согласовано | [5 empty] | ЛОКАЛЬНЫЙ СМЕТНЫЙ РАСЧЕТ № | [6 empty] | Утверждаю
(локальная смета)
|  | на | Текущий ремонт помещений МООУ СТ СШИ №5 ул.К.Пирожкова 37
(наименование работ и затрат, наименование объекта)
Основание:
|  |  |  | Сметная стоимость руб. |  |  |  |  | 499 830,75
|  |  |  | Средства на оплату труда руб. |  |  |  |  | 81279.7633
Составлен(а) в текущих (прогнозных) ценах по состоянию на _______200_ г.
№ пп | Обоснование | Наименование | Ед. изм. | Кол. | Стоимость единицы |  |  |  | Общая стоимость |  |  |  | Т/з осн. раб.на ед. | Т/з осн. раб. Всего | Т/з мех. на ед. | Т/з мех. Всего
[5 empty] | Всего | В том числе |  |  | Всего | В том числе
[6 empty] | Осн.З/п | Эк.Маш | З/пМех |  | Осн.З/п | Эк.Маш | З/пМех
1 | 2 | 3 | 4 | 5 | 6 | 7 | 8 | 9 | 10 | 11 | 12 | 13 | 14 | 15 | 16 | 17
Раздел 1. Начальная школа
1 | ТЕРр62-41-1 | Очистка вручную поверхности стен от перхлорвиниловых и масляных красок с земли и лесов | 100 м2 расчищенной поверхности | 12.28 | 230.46 | 230.46 |  |  | 2830.05 | 2830.05 |  |  | 20.8 | 255.424
2 | ТЕРр61-01-9 | Сплошное выравнивание штукатурки внутри здания (однослойная штукатурка) сухой растворной смесью (типа "Ветонит") толщиной до 10 мм для последующей окраски или оклейки обоями стен | 100 м2 поверхности | 12.28 | 5875.37 | 1025.08 | 48.05 | 28.93 | 72149.54 | 12587.98 | 590.05 | 355.26 | 73.8 | 906.264 | 0.46 | 5.6488
Итого прямые затраты по смете | [8 empty] | 74979.59 | 15418.03 | 590.05 | 355.26 |  | 1161.69 |  | 5.65
ОЗП=5,153,ЭМ=3,174,ЗПМ=5,153,МАТ=3,872 | [8 empty] | 235383.08 | 64031.08 | 1985.83 | 1475.39
ИТОГО | [8 empty] | 310362.67 | 79449.11 | 2575.88 | 1830.65 |  | 1161.69 |  | 5.65
Накладные расходы 95,00%*0,94 ФОТ (от 81 279,76) | [8 empty] | 72582.83
Сметная прибыль 50,00% ФОТ (от 81 279,76) | [8 empty] | 40639.88
ИТОГО ПО СМЕТЕ | [8 empty] | 423585.38
НДС 18% | [8 empty] | 76245.37
ВСЕГО ПО СМЕТЕ | [8 empty] | 499830.75
Составил
Проверил