## Локальная смета
детский сад МОУ "СОШ № 43" г. Перми
| СОГЛАСОВАНО: | [5 empty] | (наименование стройки) |  |  |  |  | УТВЕРЖДАЮ:
| _____________________________ | [5 empty] | ЛОКАЛЬНЫЙ СМЕТНЫЙ РАСЧЕТ № |  |  |  |  | _______________________________
| " _____ " ________________ 200__ г. | [5 empty] | (локальная смета) |  |  |  |  | "______ " _______________200__ г.
на
(наименование работ и затрат, наименование объекта)
Основание:
|  |  |  | Сметная стоимость руб. |  |  |  |  | 750 027,29
|  |  |  | Средства на оплату труда руб. |  |  |  |  | 170454.7989
Составлен(а) в текущих (прогнозных) ценах по состоянию на _______200_ г.
№ пп | Обоснование | Наименование | Ед. изм. | Кол. | Стоимость единицы |  |  |  | Общая стоимость |  |  |  | Т/з осн. раб.на ед. | Т/з осн. раб. Всего | Т/з мех. на ед. | Т/з мех. Всего
[5 empty] | Всего | В том числе |  |  | Всего | В том числе
[6 empty] | Осн.З/п | Эк.Маш | З/пМех |  | Осн.З/п | Эк.Маш | З/пМех
1 | 2 | 3 | 4 | 5 | 6 | 7 | 8 | 9 | 10 | 11 | 12 | 13 | 14 | 15 | 16 | 17
Раздел 1. Новый Раздел
1 | ТЕРр57-03-01 | Разборка плинтус деревянных и из пластмассовых материалов | 100 м плинтусов | 0.641 | 41.77 | 41.77 |  |  | 26.77 | 26.77 |  |  | 3.77 | 2.4166
2 | ТЕРр57-02-09 | Разборка покрытий полов дощатых | 100 м2 покрытий | 0.641 | 459.3 | 424.36 | 34.94 | 11.76 | 294.41 | 272.01 | 22.4 | 7.54 | 38.3 | 24.5503 | 0.86 | 0.5513
3 | ТЕРр57-03-01 | Разборка плинтус деревянных и из пластмассовых материалов | 100 м плинтусов | 0.342 | 41.77 | 41.77 |  |  | 14.29 | 14.29 |  |  | 3.77 | 1.2893
4 | ТЕРр57-01-02 | Разборка оснований покрытия полов лаг из досок и брусков | 100 м2 основания | 0.192 | 84.98 | 84.98 |  |  | 16.32 | 16.32 |  |  | 7.67 | 1.4726
5 | ТЕР11-01-011-01 | Устройство стяжек цементных толщиной 20 мм | 100 м2 стяжки | 0.705 | 1364.22 | 446.07 | 56.56 | 17.37 | 961.78 | 314.48 | 39.87 | 12.25 | 39.51 | 27.8546 | 1.27 | 0.8954
6 | ТЕР11-01-035-03 | Устройство покрытий из плит древесноволокнистых | 100 м2 покрытия | 0.705 | 2638.15 | 678.59 | 70.19 | 2.6 | 1859.9 | 478.41 | 49.48 | 1.83 | 55.17 | 38.8948 | 0.46 | 0.3243
7 | ТЕР11-01-036-04 | Устройство покрытий из линолеума насухо со свариванием полотнищ в стыках | 100 м2 покрытия | 0.705 | 7654.25 | 371.58 | 68.99 | 4.65 | 5396.25 | 261.96 | 48.64 | 3.28 | 31.41 | 22.144 | 0.82 | 0.5781
8 | ТЕР11-01-040-01 | Устройство плинтусов поливинилхлоридных на клее КН-2 | 100 м плинтусов | 0.346 | 686.99 | 124.87 | 2.32 |  | 237.7 | 43.21 | 0.8 |  | 8.99 | 3.1105 | 0.03 | 0.0104
9 | ТЕР09-03-050-01 | Монтаж стальных плинтусов из гнутого профиля | 100 м плинтуса | 0.164 | 232.5 | 169.22 | 19.49 |  | 38.13 | 27.75 | 3.2 |  | 12.8 | 2.0992 | 0.05 | 0.0082
10 | ТЕРр67-04-03 | Демонтаж осветительных приборов светильники с лампами накаливания | 100 шт. | 0.08 | 71.25 | 70.03 | 1.22 | 0.41 | 5.7 | 5.6 | 0.1 | 0.03 | 6.32 | 0.5056 | 0.03 | 0.0024
11 | ТЕРр67-01-01 | Демонтаж электропроводки скрытая проводка | 100 м | 0.259 | 28.14 | 28.14 |  |  | 7.29 | 7.29 |  |  | 2.54 | 0.6579
12 | ТЕРр62-39-02 | Промывка поверхности окрашенной масляными красками потолков | 100 м2 промытой поверхности | 0.641 | 92.83 | 86.26 |  |  | 59.5 | 55.29 |  |  | 7.64 | 4.8972
13 | тер15-01-047-15 | Устройство потолков типа "Армстронг" ("Байкал","Волга","Taurus" и др.) по каркасу из оцинкованного профиля | 100м2 | 0.642 | 1765.36 | 1370.91 | 394.45 | 10.4 | 1133.36 | 880.12 | 253.24 | 6.68
14 | сцм-101-2414-101 | Панели потолочные типа "Армстронг" (Байкал) с комплектующими | м2 | 64.2 | 48.94 |  |  |  | 3141.95
15 | ТЕРр63-05-01 | Снятие обоев простых и улучшенных | 100 м2 очищаемой поверхности | 0.82 | 115.23 | 115.23 |  |  | 94.49 | 94.49 |  |  | 10.4 | 8.528
16 | ТЕРр61-01-09 | Сплошное выравнивание штукатурки внутри здания (однослойная штукатурка) сухой растворной смесью (типа "Ветонит") толщиной до 10 мм для последующей окраски или оклейки обоями стен | 100 м2 поверхности | 0.82 | 5875.37 | 1025.08 | 48.05 | 28.93 | 4817.8 | 840.57 | 39.4 | 23.72 | 73.8 | 60.516 | 0.46 | 0.3772
17 | ТЕРр62-25-01 | Огрунтовка | 100 м2 обработанной поверхности | 0.82 | 367.11 | 52.77 | 53.05 |  | 301.03 | 43.27 | 43.5 |  | 4.29 | 3.5178 | 0.01 | 0.0082
18 | ТЕР15-04-005-03 | Окраска поливинилацетатными водоэмульсионными составами улучшенная по штукатурке стен | 100 м2 окрашиваемой поверхности | 0.82 | 1707.53 | 547.4 | 12.43 | 0.27 | 1400.17 | 448.87 | 10.19 | 0.22 | 42.9 | 35.178 | 0.17 | 0.1394
19 | ТЕР46-04-012-03 | Разборка деревянных заполнений проемов дверных и воротных | 100 м2 | 0.034 | 1510.47 | 1196 | 314.47 | 105.88 | 51.36 | 40.66 | 10.69 | 3.6 | 103.91 | 3.5329 | 7.74 | 0.2632
20 | ТЕР10-01-039-02 МАТ*0 | Установка блоков в наружных и внутренних дверных проемах в каменных стенах площадью проема более 3 м2 Обоснования коэф-в: Новый коэффициент (МАТ*0) | 100 м2 проемов | 0.034 | 2230.65 | 1243.27 | 987.38 | 132.83 | 75.84 | 42.27 | 33.57 | 4.52 | 92.92 | 3.1593 | 10.52 | 0.3577
21 | прайс | Дверной блок из массива | м2 | 3.4 | 1492 |  |  |  | 5072.8
22 | ТЕР46-03-007-03 | Пробивка проемов в конструкциях из кирпича | 1 м3 | 0.4 | 557.79 | 156.95 | 400.84 | 34.75 | 223.12 | 62.78 | 160.34 | 13.9 | 12.3 | 4.92 | 2.54 | 1.016
23 | ТЕР46-04-012-03 | Разборка деревянных заполнений проемов дверных и воротных | 100 м2 | 0.017 | 1510.47 | 1196 | 314.47 | 105.88 | 25.68 | 20.33 | 5.35 | 1.8 | 103.91 | 1.7665 | 7.74 | 0.1316
24 | тер10-01-047-02 | Установка блоков из ПВХ в наружных и внутренних дверных проемах:в каменных стенах площадью более 3м2 | 100м2 | 0.017 | 13907.1 | 1556.38 | 371.45 | 7.11 | 236.42 | 26.46 | 6.31 | 0.12
25 | СЦМ-203-9057-201 | Блоки дверные входные пластиковые,двупольные | м2 | 1.7 | 1852.31 |  |  |  | 3148.93
26 | СЦМ-101-0953 | Ручка-скоба из алюминиевого сплава анодированная | шт | 4 | 18.33 |  |  |  | 73.32
27 | СЦМ-101-0950 | Замок врезной оцинкованный с цилиндровым механизмом | шт | 2 | 80.79 |  |  |  | 161.58
28 | ТЕР15-01-019-01 | Гладкая облицовка стен, столбов, пилястр и откосов (без карнизных, плинтусных и угловых плиток) без установки плиток туалетного гарнитура на цементном растворе по кирпичу и бетону | 100 м2 поверхности облицовки | 0.048 | 10881.29 | 2979.96 | 37.76 | 11.76 | 522.3 | 143.04 | 1.81 | 0.56 | 228 | 10.944 | 0.86 | 0.0413
29 | ТЕР17-01-005-02 | Установка моек на два отделения | 10 комплектов | 0.1 | 5242.95 | 346.24 | 56.53 | 8.76 | 524.3 | 34.62 | 5.65 | 0.88 | 25.31 | 2.531 | 1.03 | 0.103
30 | ТЕР16-01-004-01 | Прокладка в траншеях трубопроводов из чугунных канализационных труб диаметром 50 мм | 100 м трубопровода | 0.088 | 8701.65 | 965.46 | 39.35 | 1.73 | 765.75 | 84.96 | 3.46 | 0.15 | 73.03 | 6.4266 | 0.46 | 0.0405
31 | ТЕР16-02-002-03 | Прокладка трубопроводов водоснабжения из стальных водогазопроводных оцинкованных труб диаметром 25 мм | 100 м трубопровода | 0.174 | 4763.35 | 507.12 | 52.29 | 2.36 | 828.82 | 88.24 | 9.1 | 0.41 | 37.07 | 6.4502 | 0.59 | 0.1027
32 | ТЕР17-01-002-03 МАТ*0 | Установка смесителей Обоснования коэф-в: Новый коэффициент (МАТ*0) | 10 шт | 0.1 | 95.93 | 95.76 | 0.17 |  | 9.59 | 9.58 | 0.02 |  | 7 | 0.7
33 | СЦМ-300-0617-1 | Смесители общие для ванн и умывальников с душевой сеткой | шт | 1 | 425.27 |  |  |  | 425.27
34 | ТЕР46-03-017-01 | Заделка отверстий, гнезд и борозд в перекрытиях железобетонных площадью до 0,1 м2 | 1 м3 заделки | 0.07 | 1845.83 | 634.89 | 19.91 |  | 129.21 | 44.44 | 1.39 |  | 55.16 | 3.8612 | 0.24 | 0.0168
35 | ТЕРр67-04-01 | Демонтаж осветительных приборов выключатели, розетки | 100 шт. | 0.05 | 64.71 | 64.71 |  |  | 3.24 | 3.24 |  |  | 5.84 | 0.292
36 | ТЕРм08-02-403-03 | Провода групповых осветительных сетей. Провод в защитной оболочке или кабель двух-трехжильные под штукатурку по стенам или в бороздах | 100 м | 0.12 | 2427.64 | 495.06 | 188.52 | 96.31 | 291.32 | 59.41 | 22.62 | 11.56 | 37 | 4.44 | 5.27 | 0.6324
37 | СЦМ-507-9001 | Провод | м | 12 | 7.1 |  |  |  | 85.2
38 | СЦМ-545-9154 | Legrand Мини-плинтус 20х12,5мм -30008 | м | 12 | 21.14 |  |  |  | 253.68
39 | ТЕРм08-01-008-05 | Выключатель воздушный, напряжение, кВ 220, тип ВНВ | компл. (3 фазы) | 4 | 15379.16 | 5157.36 | 9685.92 | 1955.63 | 61516.64 | 20629.44 | 38743.68 | 7822.52 | 377 | 1508 | 116 | 464
40 | СЦМ-500-9011 | Выключатели | шт | 4 | 1.9 |  |  |  | 7.6
41 | ТЕРм08-03-591-09 | Розетка штепсельная утопленного типа при скрытой проводке | 100 шт. | 0.08 | 764.18 | 536.83 | 9.26 | 0.74 | 61.13 | 42.95 | 0.74 | 0.06 | 38.1 | 3.048 | 0.08 | 0.0064
42 | СЦМ-500-9013 | Штепсельные розетки | шт | 8 | 8.5 |  |  |  | 68
Итого прямые затраты по смете | [8 empty] | 94367.94 | 25163.12 | 39515.55 | 7915.63 |  | 1797.7 |  | 469.61
ОЗП=5,153,ЭМ=3,174,ЗПМ=5,153,МАТ=3,872 | [8 empty] | 291341.8 | 104502.44 | 101571.84 | 32873.61
ИТОГО | [8 empty] | 385709.74 | 129665.56 | 141087.39 | 40789.24 |  | 1797.7 |  | 469.61
Накладные расходы 95,00%*0,94 ФОТ (от 170 454,80) | [8 empty] | 152216.14
Сметная прибыль 50,00% ФОТ (от 170 454,80) | [8 empty] | 85227.4
ИТОГО ПО СМЕТЕ | [8 empty] | 623153.28
Непредвиденные затраты 2% | [8 empty] | 12463.07
Итого с непредвиденными | [8 empty] | 635616.35
НДС 18% | [8 empty] | 114410.94
ВСЕГО ПО СМЕТЕ | [8 empty] | 750027.29
Составил
Проверил