## Локальная смета
детский сад МОУ "СОШ № 43" г. Перми
| СОГЛАСОВАНО: | [5 empty] | (наименование стройки) |  |  |  |  | УТВЕРЖДАЮ:
| _____________________________ | [5 empty] | ЛОКАЛЬНЫЙ СМЕТНЫЙ РАСЧЕТ № |  |  |  |  | _______________________________
| " _____ " ________________ 200__ г. | [5 empty] | (локальная смета) |  |  |  |  | "______ " _______________200__ г.
на
(наименование работ и затрат, наименование объекта)
Основание:
|  |  |  | Сметная стоимость руб. |  |  |  |  | 450 483,71
|  |  |  | Средства на оплату труда руб. |  |  |  |  | 93871.7889
Составлен(а) в текущих (прогнозных) ценах по состоянию на _______200_ г.
№ пп | Обоснование | Наименование | Ед. изм. | Кол. | Стоимость единицы |  |  |  | Общая стоимость |  |  |  | Т/з осн. раб.на ед. | Т/з осн. раб. Всего | Т/з мех. на ед. | Т/з мех. Всего
[5 empty] | Всего | В том числе |  |  | Всего | В том числе
[6 empty] | Осн.З/п | Эк.Маш | З/пМех |  | Осн.З/п | Эк.Маш | З/пМех
1 | 2 | 3 | 4 | 5 | 6 | 7 | 8 | 9 | 10 | 11 | 12 | 13 | 14 | 15 | 16 | 17
Раздел 1. Спальная комната
1 | ТЕРр57-02-01 | Разборка покрытий полов из линолеума и релина | 100 м2 покрытий | 0.469 | 131.48 | 126.2 | 5.28 | 1.78 | 61.66 | 59.19 | 2.48 | 0.83 | 11.39 | 5.3419 | 0.13 | 0.061
2 | ТЕРр57-02-09 | Разборка покрытий полов дощатых | 100 м2 покрытий | 0.469 | 459.3 | 424.36 | 34.94 | 11.76 | 215.41 | 199.02 | 16.39 | 5.52 | 38.3 | 17.9627 | 0.86 | 0.4033
3 | ТЕРр57-03-01 | Разборка плинтус деревянных и из пластмассовых материалов | 100 м плинтусов | 0.315 | 41.77 | 41.77 |  |  | 13.16 | 13.16 |  |  | 3.77 | 1.1876
4 | ТЕРр57-01-02 | Разборка оснований покрытия полов лаг из досок и брусков | 100 м2 основания | 0.141 | 84.98 | 84.98 |  |  | 11.98 | 11.98 |  |  | 7.67 | 1.0815
5 | ТЕР11-01-011-01 | Устройство стяжек цементных толщиной 20 мм | 100 м2 стяжки | 0.495 | 1364.22 | 446.07 | 56.56 | 17.37 | 675.29 | 220.8 | 28 | 8.6 | 39.51 | 19.5574 | 1.27 | 0.6286
6 | ТЕР11-01-035-03 | Устройство покрытий из плит древесноволокнистых | 100 м2 покрытия | 0.495 | 2638.15 | 678.59 | 70.19 | 2.6 | 1305.88 | 335.9 | 34.74 | 1.29 | 55.17 | 27.3092 | 0.46 | 0.2277
7 | ТЕР11-01-036-04 | Устройство покрытий из линолеума насухо со свариванием полотнищ в стыках | 100 м2 покрытия | 0.495 | 7654.25 | 371.58 | 68.99 | 4.65 | 3788.85 | 183.93 | 34.15 | 2.3 | 31.41 | 15.548 | 0.82 | 0.4059
8 | ТЕР11-01-040-01 | Устройство плинтусов поливинилхлоридных на клее КН-2 | 100 м плинтусов | 0.315 | 686.99 | 124.87 | 2.32 |  | 216.4 | 39.33 | 0.73 |  | 8.99 | 2.8318 | 0.03 | 0.0094
9 | ТЕР09-03-050-01 | Монтаж стальных плинтусов из гнутого профиля | 100 м плинтуса | 0.122 | 232.5 | 169.22 | 19.49 |  | 28.37 | 20.64 | 2.38 |  | 12.8 | 1.5616 | 0.05 | 0.0061
10 | ТЕРр67-04-03 | Демонтаж осветительных приборов светильники с лампами накаливания | 100 шт. | 0.04 | 71.25 | 70.03 | 1.22 | 0.41 | 2.85 | 2.8 | 0.05 | 0.02 | 6.32 | 0.2528 | 0.03 | 0.0012
11 | ТЕРр67-01-01 | Демонтаж электропроводки скрытая проводка | 100 м | 0.214 | 28.14 | 28.14 |  |  | 6.02 | 6.02 |  |  | 2.54 | 0.5436
12 | ТЕРр62-39-02 | Промывка поверхности окрашенной масляными красками потолков | 100 м2 промытой поверхности | 0.495 | 92.83 | 86.26 |  |  | 45.95 | 42.7 |  |  | 7.64 | 3.7818
13 | тер15-01-047-15 | Устройство потолков типа "Армстронг" ("Байкал","Волга","Taurus" и др.) по каркасу из оцинкованного профиля | 100м2 | 0.495 | 1765.36 | 1370.91 | 394.45 | 10.4 | 873.85 | 678.6 | 195.25 | 5.15
14 | сцм-101-2414-101 | Панели потолочные типа "Армстронг" (Байкал) с комплектующими | м2 | 49.5 | 48.94 |  |  |  | 2422.53
15 | ТЕРр63-05-01 | Снятие обоев простых и улучшенных | 100 м2 очищаемой поверхности | 0.725 | 115.23 | 115.23 |  |  | 83.54 | 83.54 |  |  | 10.4 | 7.54
16 | ТЕРр61-01-09 | Сплошное выравнивание штукатурки внутри здания (однослойная штукатурка) сухой растворной смесью (типа "Ветонит") толщиной до 10 мм для последующей окраски или оклейки обоями стен | 100 м2 поверхности | 0.744 | 5875.37 | 1025.08 | 48.05 | 28.93 | 4371.28 | 762.66 | 35.75 | 21.52 | 73.8 | 54.9072 | 0.46 | 0.3422
17 | ТЕРр62-25-01 | Огрунтовка | 100 м2 обработанной поверхности | 0.744 | 367.11 | 52.77 | 53.05 |  | 273.13 | 39.26 | 39.47 |  | 4.29 | 3.1918 | 0.01 | 0.0074
18 | ТЕР15-06-001-01 | Оклейка обоями стен по монолитной штукатурке и бетону простыми и средней плотности | 100 м2 оклеиваемой и обиваемой поверхности | 0.725 | 895.84 | 424.07 | 1.18 | 0.14 | 649.48 | 307.45 | 0.86 | 0.1 | 33.63 | 24.3818 | 0.02 | 0.0145
19 | ТЕР15-04-005-03 | Окраска поливинилацетатными водоэмульсионными составами улучшенная по штукатурке стен | 100 м2 окрашиваемой поверхности | 0.725 | 1707.53 | 547.4 | 12.43 | 0.27 | 1237.96 | 396.87 | 9.01 | 0.2 | 42.9 | 31.1025 | 0.17 | 0.1232
20 | ТЕР46-04-012-03 | Разборка деревянных заполнений проемов дверных и воротных | 100 м2 | 0.038 | 1510.47 | 1196 | 314.47 | 105.88 | 57.4 | 45.45 | 11.95 | 4.02 | 103.91 | 3.9486 | 7.74 | 0.2941
21 | ТЕР10-01-039-02 МАТ*0 | Установка блоков в наружных и внутренних дверных проемах в каменных стенах площадью проема более 3 м2 Обоснования коэф-в: Новый коэффициент (МАТ*0) | 100 м2 проемов | 0.038 | 2230.65 | 1243.27 | 987.38 | 132.83 | 84.76 | 47.24 | 37.52 | 5.05 | 92.92 | 3.531 | 10.52 | 0.3998
22 | прайс | Дверной блок из массива | м2 | 3.8 | 1492 |  |  |  | 5669.6
23 | ТЕР09-04-014-01 МАТ*0 | Установка металлических дверей с площадью дверного проема до 2,5 м2 Обоснования коэф-в: Новый коэффициент (МАТ*0) | 1 м2 проема | 1.9 | 43.3 | 28.41 | 14.89 |  | 82.27 | 53.98 | 28.29 |  | 2.1 | 3.99
24 | прайс | Блоки дверные металлические утепленные | м2 | 1.9 | 2135 |  |  |  | 4056.5
25 | ТЕР08-02-001-01 | Кладка из керамического одинарного полнотелого кирпича наружных стен простых при высоте этажа до 4м | 1 м3 кладки | 0.45 | 618.31 | 63.88 | 35.92 | 6.29 | 278.24 | 28.75 | 16.16 | 2.83 | 5.4 | 2.43 | 0.4 | 0.18
26 | ТЕР10-05-008-01 | Облицовка стен по одинарному металлическому каркасу из потолочного профиля гипсокартонными листами (С 623) одним слоем с оконным проемом | 1 м2 стены за вычетом проемов | 5.2 | 132.22 | 24.68 | 0.6 | 0.06 | 687.54 | 128.34 | 3.12 | 0.31 | 1.91 | 9.932 | 0.004 | 0.0208
27 | ТЕРр62-25-07 | Шпатлевка | 100 м2 обработанной поверхности | 0.052 | 1108.4 | 286.74 | 1.85 |  | 57.64 | 14.91 | 0.1 |  | 23.6 | 1.2272 | 0.02 | 0.001
28 | ТЕР15-04-005-05 | Окраска поливинилацетатными водоэмульсионными составами улучшенная по сборным конструкциям, подготовленным под окраску | 100 м2 окрашиваемой поверхности | 0.052 | 1234.5 | 324.23 | 8.15 | 0.14 | 64.19 | 16.86 | 0.42 | 0.01 | 25.41 | 1.3213 | 0.11 | 0.0057
29 | СЦМ-101-0950 | Замок врезной оцинкованный с цилиндровым механизмом | шт | 1 | 80.79 |  |  |  | 80.79
30 | СЦМ-101-0953 | Ручка-скоба из алюминиевого сплава анодированная | шт | 2 | 18.33 |  |  |  | 36.66
31 | ТЕР10-01-059-01пр ПЗ*0,6; ОЗП*0,6; ЭМ*0,6; ЗПМ*0,6; МАТ*0; ТЗ*0,6; ТЗМ*0,6 | Демонтаж встроенных шкафов Обоснования коэф-в: Новый коэффициент (ПЗ*0,6; МАТ*0) | 100 шт. изделий | 0.02 | 670.93 | 514.03 | 156.91 | 14.2 | 13.42 | 10.28 | 3.14 | 0.28 | 45.09 | 0.9018 | 2.52 | 0.0504
32 | ТЕР10-01-057-01 | Установкавстроенных шкафов | 100 м2 деталей | 0.057 | 12912.84 | 813.4 | 325.63 | 25.78 | 736.03 | 46.36 | 18.56 | 1.47 | 70.06 | 3.9934 | 3.89 | 0.2217
33 | ТЕР46-03-017-01 | Заделка отверстий, гнезд и борозд в перекрытиях железобетонных площадью до 0,1 м2 | 1 м3 заделки | 0.1 | 1845.83 | 634.89 | 19.91 |  | 184.58 | 63.49 | 1.99 |  | 55.16 | 5.516 | 0.24 | 0.024
34 | ТЕРр67-04-01 | Демонтаж осветительных приборов выключатели, розетки | 100 шт. | 0.03 | 64.71 | 64.71 |  |  | 1.94 | 1.94 |  |  | 5.84 | 0.1752
35 | ТЕРм08-02-403-03 | Провода групповых осветительных сетей. Провод в защитной оболочке или кабель двух-трехжильные под штукатурку по стенам или в бороздах | 100 м | 0.082 | 2427.64 | 495.06 | 188.52 | 96.31 | 199.07 | 40.59 | 15.46 | 7.9 | 37 | 3.034 | 5.27 | 0.4321
36 | СЦМ-507-9001 | Провод | м | 8.2 | 7.1 |  |  |  | 58.22
37 | СЦМ-545-9154 | Legrand Мини-плинтус 20х12,5мм -30008 | м | 8.2 | 21.14 |  |  |  | 173.35
38 | ТЕРм08-01-008-05 | Выключатель воздушный, напряжение, кВ 220, тип ВНВ | компл. (3 фазы) | 2 | 15379.16 | 5157.36 | 9685.92 | 1955.63 | 30758.32 | 10314.72 | 19371.84 | 3911.26 | 377 | 754 | 116 | 232
39 | СЦМ-500-9011 | Выключатели | шт | 2 | 1.9 |  |  |  | 3.8
40 | ТЕРм08-03-591-09 | Розетка штепсельная утопленного типа при скрытой проводке | 100 шт. | 0.04 | 764.18 | 536.83 | 9.26 | 0.74 | 30.57 | 21.47 | 0.37 | 0.03 | 38.1 | 1.524 | 0.08 | 0.0032
41 | СЦМ-500-9013 | Штепсельные розетки | шт | 4 | 8.5 |  |  |  | 34
Раздел 2. Вывоз мусора
42 | СЦП1-3-26 | Погрузочные работы при автомобильных перевозках Мусор строительный | за т груза | 5 | 1.78 |  |  |  | 8.9
43 | СЦП3-3-25-1 | Перевозка навалочных грузов автомобилями-самосвалами (работающими вне карьеров), расстояние перевозки 25 км класс груза 1 | 1 т | 5 | 22.04 |  | 22.04 |  | 110.2 |  | 110.2
Итого прямые затраты по смете | [8 empty] | 59751.58 | 14238.23 | 20018.38 | 3978.69 |  | 1013.61 |  | 235.86
ОЗП=5,153,ЭМ=3,174,ЗПМ=5,153,МАТ=3,872 | [8 empty] | 183481.57 | 59131.37 | 51154.21 | 16523.5
ПЗ=3,382 | [8 empty] | 283.7
ИТОГО | [8 empty] | 243516.85 | 73369.6 | 71172.59 | 20502.19 |  | 1013.61 |  | 235.86
Накладные расходы 95,00%*0,94 ФОТ (от 93 871,79) | [8 empty] | 83827.51
Сметная прибыль 50,00% ФОТ (от 93 871,79) | [8 empty] | 46935.89
ИТОГО ПО СМЕТЕ | [8 empty] | 374280.25
Непредвиденные затраты 2% | [8 empty] | 7485.61
Итого с непредвиденными | [8 empty] | 381765.86
НДС 18% | [8 empty] | 68717.85
ВСЕГО ПО СМЕТЕ | [8 empty] | 450483.71
Составил
Проверил