## Локальная смета
детский сад МОУ "СОШ № 43" г. Перми
| СОГЛАСОВАНО: | [5 empty] | (наименование стройки) |  |  |  |  | УТВЕРЖДАЮ:
| _____________________________ | [5 empty] | ЛОКАЛЬНЫЙ СМЕТНЫЙ РАСЧЕТ № |  |  |  |  | _______________________________
| " _____ " ________________ 200__ г. | [5 empty] | (локальная смета) |  |  |  |  | "______ " _______________200__ г.
на
(наименование работ и затрат, наименование объекта)
Основание:
|  |  |  | Сметная стоимость руб. |  |  |  |  | 563 168,91
|  |  |  | Средства на оплату труда руб. |  |  |  |  | 131208.2551
Составлен(а) в текущих (прогнозных) ценах по состоянию на _______200_ г.
№ пп | Обоснование | Наименование | Ед. изм. | Кол. | Стоимость единицы |  |  |  | Общая стоимость |  |  |  | Т/з осн. раб.на ед. | Т/з осн. раб. Всего | Т/з мех. на ед. | Т/з мех. Всего
[5 empty] | Всего | В том числе |  |  | Всего | В том числе
[6 empty] | Осн.З/п | Эк.Маш | З/пМех |  | Осн.З/п | Эк.Маш | З/пМех
1 | 2 | 3 | 4 | 5 | 6 | 7 | 8 | 9 | 10 | 11 | 12 | 13 | 14 | 15 | 16 | 17
Раздел 1. Игровая комната
1 | ТЕРр57-02-01 | Разборка покрытий полов из линолеума и релина | 100 м2 покрытий | 0.593 | 131.48 | 126.2 | 5.28 | 1.78 | 77.97 | 74.84 | 3.13 | 1.06 | 11.39 | 6.7543 | 0.13 | 0.0771
2 | ТЕРр57-03-01 | Разборка плинтус деревянных и из пластмассовых материалов | 100 м плинтусов | 0.326 | 41.77 | 41.77 |  |  | 13.62 | 13.62 |  |  | 3.77 | 1.229
3 | ТЕРр57-02-09 | Разборка покрытий полов дощатых | 100 м2 покрытий | 0.593 | 459.3 | 424.36 | 34.94 | 11.76 | 272.36 | 251.65 | 20.72 | 6.97 | 38.3 | 22.7119 | 0.86 | 0.51
4 | ТЕРр57-01-02 | Разборка оснований покрытия полов лаг из досок и брусков | 100 м2 основания | 0.192 | 84.98 | 84.98 |  |  | 16.32 | 16.32 |  |  | 7.67 | 1.4726
5 | ТЕР11-01-011-01 | Устройство стяжек цементных толщиной 20 мм | 100 м2 стяжки | 0.593 | 1364.22 | 446.07 | 56.56 | 17.37 | 808.98 | 264.52 | 33.54 | 10.3 | 39.51 | 23.4294 | 1.27 | 0.7531
6 | ТЕР11-01-035-03 | Устройство покрытий из плит древесноволокнистых | 100 м2 покрытия | 0.593 | 2638.15 | 678.59 | 70.19 | 2.6 | 1564.42 | 402.4 | 41.62 | 1.54 | 55.17 | 32.7158 | 0.46 | 0.2728
7 | ТЕР11-01-036-04 | Устройство покрытий из линолеума насухо со свариванием полотнищ в стыках | 100 м2 покрытия | 0.593 | 7654.25 | 371.58 | 68.99 | 4.65 | 4538.97 | 220.35 | 40.91 | 2.76 | 31.41 | 18.6261 | 0.82 | 0.4863
8 | ТЕР11-01-040-01 | Устройство плинтусов поливинилхлоридных на клее КН-2 | 100 м плинтусов | 0.326 | 686.99 | 124.87 | 2.32 |  | 223.96 | 40.71 | 0.76 |  | 8.99 | 2.9307 | 0.03 | 0.0098
9 | ТЕР09-03-050-01 | Монтаж стальных плинтусов из гнутого профиля | 100 м плинтуса | 0.134 | 232.5 | 169.22 | 19.49 |  | 31.16 | 22.68 | 2.61 |  | 12.8 | 1.7152 | 0.05 | 0.0067
10 | ТЕРр67-04-03 | Демонтаж осветительных приборов светильники с лампами накаливания | 100 шт. | 0.08 | 71.25 | 70.03 | 1.22 | 0.41 | 5.7 | 5.6 | 0.1 | 0.03 | 6.32 | 0.5056 | 0.03 | 0.0024
11 | ТЕРр67-01-01 | Демонтаж электропроводки скрытая проводка | 100 м | 0.287 | 28.14 | 28.14 |  |  | 8.08 | 8.08 |  |  | 2.54 | 0.729
12 | ТЕРр62-39-02 | Промывка поверхности окрашенной масляными красками потолков | 100 м2 промытой поверхности | 0.593 | 92.83 | 86.26 |  |  | 55.05 | 51.15 |  |  | 7.64 | 4.5305
13 | тер15-01-047-15 | Устройство потолков типа "Армстронг" ("Байкал","Волга","Taurus" и др.) по каркасу из оцинкованного профиля | 100м2 | 0.593 | 1765.36 | 1370.91 | 394.45 | 10.4 | 1046.86 | 812.95 | 233.91 | 6.17
14 | сцм-101-2414-101 | Панели потолочные типа "Армстронг" (Байкал) с комплектующими | м2 | 59.3 | 48.94 |  |  |  | 2902.14
15 | ТЕРр62-39-01 | Промывка поверхности окрашенной масляными красками стен | 100 м2 промытой поверхности | 0.886 | 74.08 | 67.51 |  |  | 65.63 | 59.81 |  |  | 5.98 | 5.2983
16 | ТЕРр61-01-09 | Сплошное выравнивание штукатурки внутри здания (однослойная штукатурка) сухой растворной смесью (типа "Ветонит") толщиной до 10 мм для последующей окраски или оклейки обоями стен | 100 м2 поверхности | 0.886 | 5875.37 | 1025.08 | 48.05 | 28.93 | 5205.58 | 908.22 | 42.57 | 25.63 | 73.8 | 65.3868 | 0.46 | 0.4076
17 | ТЕРр62-25-01 | Огрунтовка стен | 100 м2 обработанной поверхности | 0.886 | 367.11 | 52.77 | 53.05 |  | 325.26 | 46.75 | 47 |  | 4.29 | 3.8009 | 0.01 | 0.0089
18 | ТЕР15-04-005-03 ПЗ*2; ОЗП*2; ЭМ*2; ЗПМ*2; МАТ*2; ТЗ*2; ТЗМ*2 | Окраска поливинилацетатными водоэмульсионными составами улучшенная по штукатурке стен Обоснования коэф-в: Новый коэффициент (ПЗ*2) | 100 м2 окрашиваемой поверхности | 0.886 | 3415.06 | 1094.8 | 24.86 | 0.54 | 3025.74 | 969.99 | 22.03 | 0.48 | 85.8 | 76.0188 | 0.34 | 0.3012
19 | ТЕР46-04-012-03 | Разборка деревянных заполнений проемов дверных и воротных | 100 м2 | 0.021 | 1510.47 | 1196 | 314.47 | 105.88 | 31.72 | 25.12 | 6.6 | 2.22 | 103.91 | 2.1821 | 7.74 | 0.1625
20 | ТЕР10-01-039-02 МАТ*0 | Установка блоков в наружных и внутренних дверных проемах в каменных стенах площадью проема более 3 м2 Обоснования коэф-в: Новый коэффициент (МАТ*0) | 100 м2 проемов | 0.021 | 2230.65 | 1243.27 | 987.38 | 132.83 | 46.84 | 26.11 | 20.74 | 2.79 | 92.92 | 1.9513 | 10.52 | 0.2209
21 | прайс | Дверной блок из массива | м2 | 2.1 | 1492 |  |  |  | 3133.2
22 | ТЕР10-05-008-01 | Облицовка стен по одинарному металлическому каркасу из потолочного профиля гипсокартонными листами (С 623) одним слоем с оконным проемом | 1 м2 стены за вычетом проемов | 9.6 | 132.22 | 24.68 | 0.6 | 0.06 | 1269.31 | 236.93 | 5.76 | 0.58 | 1.91 | 18.336 | 0.004 | 0.0384
23 | ТЕРр62-25-07 | Шпатлевка | 100 м2 обработанной поверхности | 0.096 | 1108.4 | 286.74 | 1.85 |  | 106.41 | 27.53 | 0.18 |  | 23.6 | 2.2656 | 0.02 | 0.0019
24 | ТЕР15-04-005-05 | Окраска поливинилацетатными водоэмульсионными составами улучшенная по сборным конструкциям, подготовленным под окраску | 100 м2 окрашиваемой поверхности | 0.096 | 1234.5 | 324.23 | 8.15 | 0.14 | 118.51 | 31.13 | 0.78 | 0.01 | 25.41 | 2.4394 | 0.11 | 0.0106
25 | СЦМ-101-0950 | Замок врезной оцинкованный с цилиндровым механизмом | шт | 1 | 80.79 |  |  |  | 80.79
26 | СЦМ-101-0953 | Ручка-скоба из алюминиевого сплава анодированная | шт | 2 | 18.33 |  |  |  | 36.66
27 | ТЕРр65-04-01 | Демонтаж санитарных приборов умывальников и раковин | 100 приборов | 0.04 | 633.85 | 623.29 | 10.56 | 3.56 | 25.35 | 24.93 | 0.42 | 0.14 | 51.3 | 2.052 | 0.26 | 0.0104
28 | ТЕР10-01-059-01пр ПЗ*0,6; ОЗП*0,6; ЭМ*0,6; ЗПМ*0,6; МАТ*0; ТЗ*0,6; ТЗМ*0,6 | Демонтаж встроенных шкафов Обоснования коэф-в: Новый коэффициент (ПЗ*0,6; МАТ*0) | 100 шт. изделий | 0.02 | 670.93 | 514.03 | 156.91 | 14.2 | 13.42 | 10.28 | 3.14 | 0.28 | 45.09 | 0.9018 | 2.52 | 0.0504
29 | ТЕР10-01-057-01 | Установкавстроенных шкафов | 100 м2 деталей | 0.122 | 12912.84 | 813.4 | 325.63 | 25.78 | 1575.37 | 99.23 | 39.73 | 3.15 | 70.06 | 8.5473 | 3.89 | 0.4746
30 | ТЕР15-01-019-01 | Гладкая облицовка стен, столбов, пилястр и откосов (без карнизных, плинтусных и угловых плиток) без установки плиток туалетного гарнитура на цементном растворе по кирпичу и бетону | 100 м2 поверхности облицовки | 0.016 | 10881.29 | 2979.96 | 37.76 | 11.76 | 174.1 | 47.68 | 0.6 | 0.19 | 228 | 3.648 | 0.86 | 0.0138
31 | ТЕР17-01-005-02 | Установка моек на два отделения | 10 комплектов | 0.01 | 5242.95 | 346.24 | 56.53 | 8.76 | 52.43 | 3.46 | 0.57 | 0.09 | 25.31 | 0.2531 | 1.03 | 0.0103
32 | ТЕР16-04-001-01 | Прокладка трубопроводов канализации из полиэтиленовых труб высокой плотности диаметром 50 мм | 100 м трубопровода | 0.027 | 5555.77 | 905.14 | 10.53 | 0.31 | 150.01 | 24.44 | 0.28 | 0.01 | 64.24 | 1.7345 | 0.13 | 0.0035
33 | ТЕР16-03-002-03 | Прокладка трубопроводов водоснабжения из многослойных металл-полимерных труб диаметром 25 мм | 100 м трубопровода | 0.068 | 10150.04 | 1430.67 | 43.81 | 1.1 | 690.2 | 97.29 | 2.98 | 0.07 | 103 | 7.004 | 0.44 | 0.0299
34 | ТЕР17-01-002-03 МАТ*0 | Установка смесителей Обоснования коэф-в: Новый коэффициент (МАТ*0) | 10 шт | 0.1 | 95.93 | 95.76 | 0.17 |  | 9.59 | 9.58 | 0.02 |  | 7 | 0.7
35 | СЦМ-300-0617-1 | Смесители общие для ванн и умывальников с душевой сеткой | шт | 1 | 425.27 |  |  |  | 425.27
36 | ТЕР46-03-017-01 | Заделка отверстий, гнезд и борозд в перекрытиях железобетонных площадью до 0,1 м2 | 1 м3 заделки | 0.3 | 1845.83 | 634.89 | 19.91 |  | 553.75 | 190.47 | 5.97 |  | 55.16 | 16.548 | 0.24 | 0.072
37 | ТЕРр67-04-01 | Демонтаж осветительных приборов выключатели, розетки | 100 шт. | 0.06 | 64.71 | 64.71 |  |  | 3.88 | 3.88 |  |  | 5.84 | 0.3504
38 | ТЕРм08-01-008-05 | Выключатель воздушный, напряжение, кВ 220, тип ВНВ | компл. (3 фазы) | 3 | 15379.16 | 5157.36 | 9685.92 | 1955.63 | 46137.48 | 15472.08 | 29057.76 | 5866.89 | 377 | 1131 | 116 | 348
39 | СЦМ-500-9011 | Выключатели | шт | 3 | 1.9 |  |  |  | 5.7
40 | ТЕРм08-03-591-09 | Розетка штепсельная утопленного типа при скрытой проводке | 100 шт. | 0.05 | 764.18 | 536.83 | 9.26 | 0.74 | 38.21 | 26.84 | 0.46 | 0.04 | 38.1 | 1.905 | 0.08 | 0.004
41 | СЦМ-500-9013 | Штепсельные розетки | шт | 5 | 8.5 |  |  |  | 42.5
42 | ТЕРм08-02-403-03 | Провода групповых осветительных сетей. Провод в защитной оболочке или кабель двух-трехжильные под штукатурку по стенам или в бороздах | 100 м | 0.164 | 2427.64 | 495.06 | 188.52 | 96.31 | 398.13 | 81.19 | 30.92 | 15.79 | 37 | 6.068 | 5.27 | 0.8643
43 | СЦМ-507-9001 | Провод | м | 16.4 | 7.1 |  |  |  | 116.44
44 | СЦМ-545-9154 | Legrand Мини-плинтус 20х12,5мм -30008 | м | 16.4 | 21.14 |  |  |  | 346.7
Раздел 2. Вывоз мусора
45 | СЦП1-3-26 | Погрузочные работы при автомобильных перевозках Мусор строительный | за т груза | 5 | 1.78 |  |  |  | 8.9
46 | СЦП3-3-25-1 | Перевозка навалочных грузов автомобилями-самосвалами (работающими вне карьеров), расстояние перевозки 25 км класс груза 1 | 1 т | 5 | 22.04 |  | 22.04 |  | 110.2 |  | 110.2
Итого прямые затраты по смете | [8 empty] | 75888.87 | 20607.81 | 29776.01 | 5947.19 |  | 1475.74 |  | 352.8
ОЗП=4,941,ЭМ=2,994,ЗПМ=4,941,МАТ=3,236 | [8 empty] | 208957.57 | 81215.38 | 70732.8 | 23437.88
ПЗ=3,386 | [8 empty] | 284.17
ИТОГО | [8 empty] | 285130.62 | 101823.19 | 100508.81 | 29385.07 |  | 1475.74 |  | 352.8
Накладные расходы 95,00%*0,94 ФОТ (от 131 208,26) | [8 empty] | 117168.97
Сметная прибыль 50,00% ФОТ (от 131 208,26) | [8 empty] | 65604.13
ИТОГО ПО СМЕТЕ | [8 empty] | 467903.72
Непредвиденные затраты 2% | [8 empty] | 9358.07
Итого с непредвиденными | [8 empty] | 477261.79
НДС 18% | [8 empty] | 85907.12
ВСЕГО ПО СМЕТЕ | [8 empty] | 563168.91
Составил
Проверил