## Локальная смета
| СОГЛАСОВАНО: | [5 empty] | (наименование стройки) |  |  |  |  | УТВЕРЖДАЮ:
| _____________________________ | [5 empty] | ЛОКАЛЬНЫЙ СМЕТНЫЙ РАСЧЕТ № |  |  |  |  | _______________________________
| " _____ " ________________ 200__ г. | [5 empty] | (локальная смета) |  |  |  |  | "______ " _______________200__ г.
|  | на | ВСОШ № 16
(наименование работ и затрат, наименование объекта)
Основание:
|  |  |  | Сметная стоимость руб. |  |  |  |  | 461 708,25
|  |  |  | Средства на оплату труда руб. |  |  |  |  | 70945.7309
Составлен(а) в текущих (прогнозных) ценах по состоянию на _______200_ г.
№ пп | Обоснование | Наименование | Ед. изм. | Кол. | Стоимость единицы |  |  |  | Общая стоимость |  |  |  | Т/з осн. раб.на ед. | Т/з осн. раб. Всего | Т/з мех. на ед. | Т/з мех. Всего
[5 empty] | Всего | В том числе |  |  | Всего | В том числе
[6 empty] | Осн.З/п | Эк.Маш | З/пМех |  | Осн.З/п | Эк.Маш | З/пМех
1 | 2 | 3 | 4 | 5 | 6 | 7 | 8 | 9 | 10 | 11 | 12 | 13 | 14 | 15 | 16 | 17
Раздел 1. Новый Раздел
1 | ТЕР46-04-007-06 | Разборка деревянных подвесных потолков из плит акмигран | 100 м2 | 4.162 | 911.89 | 822.5 | 89.39 | 30.1 | 3795.29 | 3423.25 | 372.04 | 125.28 | 66.87 | 278.3129 | 2.2 | 9.1564
2 | тер15-01-047-15 | Устройство потолков типа "Армстронг" ("Байкал","Волга","Taurus" и др.) по каркасу из оцинкованного профиля | 100м2 | 4.162 | 1765.36 | 1370.91 | 394.45 | 10.4 | 7347.43 | 5705.73 | 1641.7 | 43.28
3 | сцм-101-2414-101 | Панели потолочные типа "Армстронг" (Байкал) с комплектующими | м2 | 416.2 | 48.94 |  |  |  | 20368.83
4 | ТЕРр67-04-05 | Демонтаж осветительных приборов светильники для люминесцентных ламп | 100 шт. | 1.3 | 207.2 | 203.95 | 3.25 | 1.09 | 269.36 | 265.14 | 4.23 | 1.42 | 17.89 | 23.257 | 0.08 | 0.104
5 | ТЕРм08-03-594-03 | Светильники с люминесцентными лампами отдельно устанавливаемый на штырях с количеством ламп в светильнике до 4 | 100 шт. | 1.2 | 8017.93 | 2381.21 | 2963.61 | 1121.92 | 9621.52 | 2857.45 | 3556.33 | 1346.3 | 169 | 202.8 | 65.1 | 78.12
6 | СЦМ-546-0601-9 | Светильник люминесцентный ЛПО 4х20 | шт | 120 | 236.02 |  |  |  | 28322.4
Итого прямые затраты по смете | [8 empty] | 69724.83 | 12251.57 | 5574.3 | 1516.28 |  | 504.37 |  | 87.38
ОЗП=5,153,ЭМ=3,174,ЗПМ=5,153,МАТ=3,872 | [8 empty] | 215053.83 | 50880.77 | 15119.25 | 6297.11
ИТОГО | [8 empty] | 284778.66 | 63132.34 | 20693.55 | 7813.39 |  | 504.37 |  | 87.38
Накладные расходы 95,00%*0,94 ФОТ (от 70 945,73) | [8 empty] | 63354.54
Сметная прибыль 50,00% ФОТ (от 70 945,73) | [8 empty] | 35472.87
ИТОГО ПО СМЕТЕ | [8 empty] | 383606.06
Непредвиденные затраты 2% | [8 empty] | 7672.12
Итого с непредвиденными | [8 empty] | 391278.18
НДС 18% | [8 empty] | 70430.07
ВСЕГО ПО СМЕТЕ | [8 empty] | 461708.25
Составил
Проверил