## Лист1
Приложение № 1
К извещению № 29 от 26 мая 2008 года
Текущий ремонт в детской библиотеке № 1
№ пп |  | Наименование | Ед. изм. | Кол.
1 |  | 3 | 4 | 5
Раздел 1. 2 этаж
1 |  | Смена отдельных каменных и железобетонных ступеней на косоурах | 100 м ступеней | 0.06
2 |  | Разборка покрытий полов цементных | 100 м2 | 0.15
3 |  | Устройство подстилающих слоев щебенчатых | 1 м3 | 3
4 |  | Устройство полов бетонных толщиной 200 мм | 100 м2 | 0.15
5 |  | Устройство покрытий на цементном растворе из керамического гранита неполированного одноцветного | 100 м2 покрытия | 0.37
6 |  | Окрашивание водоэмульсионной краской ранее окрашенных известковой или клеевой краской с расчисткой старой краски более 35 % потолков | 100 м2 окрашиваемой поверхности | 0.35
7 |  | Очистка вручную поверхности стен от перхлорвиниловых и масляных красок | 100 м2 расчищенной поверхности | 1.3
8 |  | Протравка цементной штукатурки нейтрализующим раствором | 100 м2 протравленной поверхности | 0.2
9 |  | Сплошное выравнивание штукатурки внутри здания (однослойная штукатурка) сухой растворной смесью (типа "Ветонит") толщиной до 10 мм для последующей окраски или оклейки обоями стен | 100 м2 поверхности | 1.3
10 |  | Улучшенная окраска масляными составами по штукатурке стен | 100 м2 поверхности | 1.3
11 |  | Пожарная Краска "Норттекс" для путей эвакуации | кг | 30
12 |  | Разборка деревянных заполнений проемов дверных и воротных | 100 м2 | 0.0686
13 |  | Устройство перегородок с одинарным металлическим каркасом и однослойной обшивкой гипсокартонными листами с обеих сторон (С 111) с изоляцией с одним дверным проемом | 1 м2 перегородки за вычетом проемов | 4
14 |  | Установка блоков в наружных и внутренних дверных проемах в каменных стенах площадью проема до 3 м2 | 100 м2 проемов | 0.02
15 |  | Улучшенная окраска масляными составами по дереву заполнений проемов дверных | 100 м2 окрашиваемой поверхности | 0.02
16 |  | Устройство металлопластиковых дверей | 100м2 | 0.02
17 |  | Установка металлических дверей с площадью дверного проема до 2,5 м2 | 1 м2 проема | 2.86
18 |  | Установка дверных приборов (доводчики) | 100 шт. приборов | 0.01
19 |  | Облицовка стен по одинарному металлическому каркасу из потолочного профиля гипсокартонными листами (С 623) одним слоем глухих | 1 м2 стены | 2
20 |  | Облицовка стен панелями ПВХ | 100 м2 облицовки | 0.04
21 |  | Ремонт металлических ограждений средний | м2 | 5
22 |  | Окраска масляными составами ранее окрашенных металлических решеток и оград без рельефа за 2 раза | 100 м2 | 0.12
23 |  | Окраска масляными составами ранее окрашенных поверхностей радиаторов и ребристых труб отопления за 2 раза | 100 м2 окрашиваемой поверхности | 0.04
24 |  | Окраска масляными составами ранее окрашенных поверхностей стальных и чугунных труб стальных за 2 раза | 100 м2 окрашиваемой поверхности | 0.04
Составил: