## Локальная смета
| СОГЛАСОВАНО: | [11 empty] | УТВЕРЖДАЮ:
| _____________________________ | [11 empty] | __________________________
| " _____ " ________________ 200_ г. | [11 empty] | "____" ______________200_ г.
2008
(наименование стройки)
ЛОКАЛЬНЫЙ СМЕТНЫЙ РАСЧЕТ №
(локальная смета)
|  | на | МДОУ № 35 обособленный выход из подвала. Предписание ГПН
(наименование работ и затрат, наименование объекта)
Основание:
|  |  | Сметная стоимость строительных работ ___________________________________________________________ | [5 empty] | ___________________________101807,49 |  | руб.
|  |  | Средства на оплату труда ___________________________________________________________ | [5 empty] | ___________________________6440,8 |  | руб.
|  |  | Сметная трудоемкость ___________________________________________________________ | [5 empty] | ___________________________________________________________101,94 |  | чел.час
Составлен(а) в текущих (прогнозных) ценах по состоянию на _______200_ г.
№ пп | Обоснование | Наименование | Ед. изм. | Кол. | Стоимость единицы, руб. |  |  |  | Общая стоимость, руб. |  |  |  | Т/з осн. раб.на ед. | Т/з осн. раб. Всего | Т/з мех. на ед. | Т/з мех. Всего
[5 empty] | Всего | В том числе |  |  | Всего | В том числе
[6 empty] | Осн.З/п | Эк.Маш | З/пМех |  | Осн.З/п | Эк.Маш | З/пМех
1 | 2 | 3 | 4 | 5 | 6 | 7 | 8 | 9 | 10 | 11 | 12 | 13 | 14 | 15 | 16 | 17
Раздел 1. Новый Раздел
1 | ТЕР09-04-014-01 | Демонтаж металлических дверей с площадью дверного проема до 2,5 м2 КОЭФ. К ПОЗИЦИИ: Новый коэффициент ОЗП=0,7; ЭМ=0,7; ЗПМ=0,7; МАТ=0 | 1 м2 проема | 12.8 | 30.31 | 19.89 | 10.42 |  | 387.97 | 254.56 | 133.41 |  | 2.1 | 26.88
2 | ТЕР09-04-014-01 | Установка металлических дверей с площадью дверного проема до 2,5 м2 | 1 м2 проема | 12.8 | 88.24 | 28.41 | 14.89 |  | 1129.47 | 363.65 | 190.59 |  | 2.1 | 26.88
3 | ТЕРр56-12-07 | Установка дверных приборов: доводчиков КОЭФ. К ПОЗИЦИИ: Новый коэффициент МАТ=0 | 100 шт. приборов | 0.04 | 695.47 | 695.47 |  |  | 27.82 | 27.82 |  |  | 57.24 | 2.29
4 | СЦМ-101-0961 | Закрыватель дверной гидравлический рычажный в алюминиевом корпусе | шт | 4 | 387.18 |  |  |  | 1548.72
5 | СЦМ-101-0953 | Ручка-скоба из алюминиевого сплава анодированная | шт | 8 | 18.33 |  |  |  | 146.64
6 | СЦМ-101-0951 | Замок врезной оцинкованный с цилиндровым механизмом из латуни | шт | 4 | 83.7 |  |  |  | 334.8
7 | ТЕР15-02-031-01 | Штукатурка поверхностей оконных и дверных откосов по бетону и камню плоских | 100 м2 оштукатуриваемой поверхности | 0.026 | 4538.55 | 2697.67 | 83.7 | 28.18 | 118 | 70.14 | 2.18 | 0.73 | 204.06 | 5.31 | 2.06 | 0.05
8 | ТЕР15-04-005-03 | Окраска поливинилацетатными водоэмульсионными составами улучшенная по штукатурке стен | 100 м2 окрашиваемой поверхности | 0.026 | 1707.53 | 547.4 | 12.43 | 0.27 | 44.4 | 14.23 | 0.32 | 0.01 | 42.9 | 1.12 | 0.17
9 | ТЕР08-02-009-01 | Кладка перегородок толщиной 120 мм из камней керамических пустотелых размером 250х120х138мм: армированных при высоте этажа до 4м | 100 м2 перегородок (за вычетом проемов) | 0.08 | 10098.08 | 1776.08 | 294.09 | 49.99 | 807.85 | 142.09 | 23.53 | 4 | 148.75 | 11.9 | 3.29 | 0.26
10 | ТЕР15-02-016-03 | Оштукатуривание поверхностей цементно-известковым или цементным раствором по камню и бетону: улучшенное стен | 100 м2 оштукатуриваемой поверхности | 0.16 | 2352.41 | 1148.54 | 198.26 | 97.17 | 376.39 | 183.77 | 31.72 | 15.55 | 85.84 | 13.73 | 6.29 | 1.01
11 | ТЕР15-04-027-05 | Шпатлевка при окраске по штукатурке и сборным конструкциям, подготовленным под окраску: стен | 100 м2 окрашиваемой поверхности | 0.16 | 238.86 | 162.22 | 2.73 | 0.14 | 38.22 | 25.96 | 0.44 | 0.02 | 11.99 | 1.92 | 0.04 | 0.01
12 | ТЕР15-04-005-03 | Окраска поливинилацетатными водоэмульсионными составами улучшенная по штукатурке стен | 100 м2 окрашиваемой поверхности | 0.16 | 1707.53 | 547.4 | 12.43 | 0.27 | 273.2 | 87.58 | 1.99 | 0.04 | 42.9 | 6.86 | 0.17 | 0.03
13 | ТЕРр62-39-02 | Промывка поверхности потолков | 100 м2 промытой поверхности | 0.176 | 92.83 | 86.26 |  |  | 16.34 | 15.18 |  |  | 7.64 | 1.34
14 | ТЕРр62-01-02 | Окраска клеевыми составами: улучшенная | 100 м2 окрашиваемой поверхности (без вычета проемов) | 0.176 | 314.89 | 251.93 | 7.93 | 1.37 | 55.42 | 44.34 | 1.4 | 0.24 | 21.1 | 3.71 | 0.15 | 0.03
Итого прямые затраты по смете в ценах 2001г. | [8 empty] | 5305.24 | 1229.32 | 385.58 | 20.59 |  | 101.94 |  | 1.39
Итого прямые затраты по смете с учетом коэффициентов к итогам | [8 empty] | 21888.27 | 6334.7 | 1264.58 | 106.1 |  | 101.94 |  | 1.39
В том числе, справочно:
ОЗП=5,153; ЭМ-ЗПМ=3,174; ЗПМ=5,153; МАТ=3,872 (Поз. 1-8, 10-12, 9, 13-14) | [8 empty] | 16583.03 | 5105.37 | 879 | 85.51
Накладные расходы | [8 empty] | 5751.64
В том числе, справочно:
95%*0,94 ФОТ (от 6440,8) (Поз. 1-3, 7-8, 10-12, 9, 13-14) | [8 empty] | 5751.64
Сметная прибыль | [8 empty] | 3220.41
В том числе, справочно:
50% ФОТ (от 6440,8) (Поз. 1-3, 7-8, 10-12, 9, 13-14) | [8 empty] | 3220.41
Итоги по смете:
Строительные металлические конструкции | [8 empty] | 10878.91 |  |  |  |  | 53.76
Проемы (ремонтно-строительные) | [8 empty] | 343.06 |  |  |  |  | 2.29
Деревянные конструкции | [8 empty] | 7860.78
Отделочные работы | [8 empty] | 6644.84 |  |  |  |  | 28.94 |  | 1.1
Конструкции из кирпича и блоков | [8 empty] | 4350.15 |  |  |  |  | 11.9 |  | 0.26
Малярные работы (ремонтно-строительные) | [8 empty] | 782.58 |  |  |  |  | 5.05 |  | 0.03
Итого | [8 empty] | 30860.32 |  |  |  |  | 101.94 |  | 1.39
В том числе:
Материалы | [8 empty] | 14288.99
Машины и механизмы | [8 empty] | 1264.58
ФОТ | [8 empty] | 6440.8
Накладные расходы | [8 empty] | 5751.64
Сметная прибыль | [8 empty] | 3220.41
Непредвиденные затраты 2% | [8 empty] | 617.21
Итого с непредвиденными | [8 empty] | 31477.53
Дверь металлическая утепленная 13700р*4шт | [8 empty] | 54800
Итого с учетом доп. затрат в тек ценах | [8 empty] | 86277.53
НДС 18% | [8 empty] | 15529.96
ВСЕГО по смете | [8 empty] | 101807.49 |  |  |  |  | 101.94 |  | 1.39
Составил
Проверил