## Локальная смета
| СОГЛАСОВАНО: | [11 empty] | УТВЕРЖДАЮ:
| _____________________________ | [11 empty] | __________________________
| " _____ " ________________ 200_ г. | [11 empty] | "____" ______________200_ г.
2008г. Муниципальное управление здравоохранения
(наименование стройки)
ЛОКАЛЬНЫЙ СМЕТНЫЙ РАСЧЕТ №
(локальная смета)
|  | на | Капитальный ремонт помещений для хранения наркотических и психотропных веществ в зданиях главного корпуса (реаимация), роддома, гинекологического отделения, МУЗ "Медико-санитарная часть №7"
(наименование работ и затрат, наименование объекта)
Основание: Дефекная ведомость.
|  |  | Сметная стоимость строительных работ ___________________________________________________________ | [5 empty] | ___________________________229295 |  | руб.
|  |  | Средства на оплату труда ___________________________________________________________ | [5 empty] | ___________________________19544 |  | руб.
|  |  | Сметная трудоемкость ___________________________________________________________ | [5 empty] | ___________________________________________________________278,45 |  | чел.час
Составлен(а) в текущих (прогнозных) ценах по состоянию на 2-й квартал 2008г.
№ пп | Обоснование | Наименование | Ед. изм. | Кол. | Стоимость единицы, руб. |  |  |  | Общая стоимость, руб. |  |  |  | Т/з осн. раб.на ед. | Т/з осн. раб. Всего | Т/з мех. на ед. | Т/з мех. Всего
[5 empty] | Всего | В том числе |  |  | Всего | В том числе
[6 empty] | Осн.З/п | Эк.Маш | З/пМех |  | Осн.З/п | Эк.Маш | З/пМех
1 | 2 | 3 | 4 | 5 | 6 | 7 | 8 | 9 | 10 | 11 | 12 | 13 | 14 | 15 | 16 | 17
Раздел 1.
1 | ТЕРр62-07-05 | Улучшенная масляная окраска ранее окрашенных стен за два раза с расчисткой старой краски: до 35 % | 100 м2 окрашиваемой поверхности | 0.48 | 1341.26 | 629.64 | 8.71 | 1.37 | 644 | 302 | 4 | 1 | 51.19 | 24.57 | 0.16 | 0.08
2 | ТЕРр62-08-05 | Улучшенная масляная окраска ранее окрашенных потолков за два раза с расчисткой старой краски: до 35 % | 100 м2 окрашиваемой поверхности | 0.48 | 1488.01 | 754.36 | 8.71 | 1.37 | 714 | 362 | 4 | 1 | 61.33 | 29.44 | 0.16 | 0.08
3 | ТЕР15-04-025-08 | Улучшенная окраска масляными составами по штукатурке: стен | 100 м2 окрашиваемой поверхности | 0.152 | 1428.17 | 659.05 | 8.92 | 0.14 | 217 | 100 | 1 |  | 51.01 | 7.75 | 0.12 | 0.02
4 | ТЕР15-04-025-09 | Улучшенная окраска масляными составами по штукатурке: потолков | 100 м2 окрашиваемой поверхности | 0.095 | 1806.02 | 810.08 | 9.33 | 0.27 | 172 | 77 | 1 |  | 62.7 | 5.96 | 0.13 | 0.01
5 | ТЕРр62-09-05 | Улучшенная масляная окраска ранее окрашенных окон за два раза с расчисткой старой краски: до 35 % | 100 м2 окрашиваемой поверхности | 0.154 | 1959.28 | 1263.21 | 8.71 | 1.37 | 302 | 195 | 1 |  | 102.7 | 15.82 | 0.16 | 0.02
6 | ТЕР11-01-036-04 | Устройство покрытий из линолеума насухо со свариванием полотнищ в стыках | 100 м2 покрытия | 0.18 | 7654.25 | 371.58 | 68.99 | 4.65 | 1378 | 67 | 12 | 1 | 31.41 | 5.65 | 0.82 | 0.15
7 | ТЕРр61-02-07 | Ремонт штукатурки внутренних стен по камню и бетону цементно-известковым раствором, площадью отдельных мест: до 1 м2 толщиной слоя до 20 мм | 100 м2 отремонтированной поверхности | 0.015 | 3898.35 | 2879.49 | 27.22 | 9.17 | 58 | 43 |  |  | 228.35 | 3.43 | 0.67 | 0.01
8 | ТЕРр61-04-07 | Ремонт штукатурки потолков по камню и бетону цементно-известковым раствором, площадью отдельных мест: до 1 м2 толщиной слоя до 20 мм | 100 м2 отремонтированной поверхности | 0.014 | 4774.22 | 3703.85 | 29.25 | 9.85 | 67 | 52 |  |  | 290.27 | 4.06 | 0.72 | 0.01
9 | ТЕРр61-07-01 | Ремонт штукатурки откосов внутри здания по камню и бетону цементно-известковым раствором: прямолинейных | 100 м2 отремонтированной поверхности | 0.015 | 6916.33 | 4887.85 | 47.13 | 15.87 | 104 | 73 | 1 |  | 383.06 | 5.75 | 1.16 | 0.02
10 | ТЕРр61-26-01 | Перетирка штукатурки внутренних помещений | 100 м2 перетертой поверхности | 0.12 | 362.9 | 345.26 | 4.06 | 1.37 | 44 | 41 |  |  | 28.07 | 3.37 | 0.1 | 0.01
11 | ТЕРр65-02-02 | Разборка трубопроводов из чугунных канализационных труб диаметром: 100 мм | 100 м трубопровода с фасонными частями | 0.035 | 1040.01 | 1027.01 | 13 | 4.38 | 36 | 36 |  |  | 85.3 | 2.99 | 0.32 | 0.01
12 | ТЕРр69-02-01 | Сверление отверстий в кирпичных стенах электроперфоратором: толщина стен 0,5 кирпича с диаметром отверстия до 20 мм | 100 отверстий | 0.46 | 83.74 | 66.7 | 17.04 |  | 39 | 31 | 8 |  | 5.49 | 2.53
13 | ТЕРр69-02-02 | Сверление отверстий в кирпичных стенах электроперфоратором: добавлять на каждые 0,5 кирпича толщины стен | 100 отверстий | 0.46 | 80.54 | 64.15 | 16.39 |  | 37 | 30 | 7 |  | 5.28 | 2.43
14 | ТЕР06-01-015-01 | Установка анкерных болтов: в готовые гнезда с заделкой длиной до 1 м | 1 т | 0.149 | 15220.11 | 3972.28 | 56.49 | 3.93 | 2268 | 592 | 8 | 1 | 315.01 | 46.94 | 0.62 | 0.09
15 | ТЕР09-06-001-02прим. | Монтаж решеток для укрепления стен и потолков из арматуры d=10-12мм, размером ячеек не более 150*150мм | 1 т конструкций | 1.187 | 915.7 | 617.1 | 174.33 | 1.89 | 1087 | 732 | 207 | 2 | 50.79 | 60.29 | 0.31 | 0.37
16 | СЦМ-201-9408 | Конструкции стальные индивидуальные решетчатые сварные массой до 0,1 т | т | 1.187 | 13876 |  |  |  | 16471
17 | ТЕР09-04-014-01 | Установка металлических дверей с площадью дверного проема: до 2,5 м2 | 1 м2 проема | 5.67 | 88.24 | 28.41 | 14.89 |  | 500 | 161 | 84 |  | 2.1 | 11.91
18 | СЦМ-201-9316-1 | Блоки дверные металлические окрашенные за 2 раза | м2 | 5.67 | 807.43 |  |  |  | 4578
19 | СЦМ-101-9411-51 | Замки накладные приварные, для металлических дверей | шт. | 3 | 173.44 |  |  |  | 520
20 | ТЕР09-06-001-02прим. | Монтаж решетчатых металлических дверей из арматуры d=16мм, размером ячеек не более 150*150мм | 1 т конструкций | 0.384 | 915.7 | 617.1 | 174.33 | 1.89 | 352 | 237 | 67 | 1 | 50.79 | 19.5 | 0.31 | 0.12
21 | СЦМ-201-9408 | Конструкции стальные индивидуальные решетчатые сварные массой до 0,1 т | т | 0.384 | 13876 |  |  |  | 5328
22 | ТЕР46-04-012-03 | Разборка деревянных заполнений проемов дверных и воротных | 100 м2 | 0.0567 | 1510.47 | 1196 | 314.47 | 105.88 | 86 | 68 | 18 | 6 | 103.91 | 5.89 | 7.74 | 0.44
23 | ТЕР09-06-001-02прим. | Монтаж решеток на окна из арматуры d=16мм, размером ячеек не более 150*150мм | 1 т конструкций | 0.212 | 915.7 | 617.1 | 174.33 | 1.89 | 194 | 131 | 37 |  | 50.79 | 10.77 | 0.31 | 0.07
24 | СЦМ-201-9408 | Конструкции стальные индивидуальные решетчатые сварные массой до 0,1 т | т | 0.212 | 13876 |  |  |  | 2942
25 | ТЕР13-03-004-26 | Окраска металлических огрунтованных поверхностей: эмалью ПФ-115 (огрунтовка входит в стоимость м/конструкций) | 100 м2 окрашиваемой поверхности | 1.276 | 549.22 | 49.48 | 6.47 | 0.14 | 701 | 63 | 8 |  | 3.83 | 4.89 | 0.02 | 0.03
26 | СЦМ-101-9411-51 | Замки накладные приварные для металлических дверей | шт | 3 | 173.44 |  |  |  | 520
27 | ИКС-Прайс | Замок навесной на решетчатые металлические двери и стальные решетки Текущая цена: 100руб./3,951/1,18 | шт | 10 6+4 | 21.5 |  |  |  | 215
28 | ТЕР11-01-011-01 | Устройство стяжек цементных толщиной 20 мм | 100 м2 стяжки | 0.085 | 1364.22 | 446.07 | 56.56 | 17.37 | 116 | 38 | 5 | 1 | 39.51 | 3.36 | 1.27 | 0.11
29 | ТЕР11-01-011-02 | Устройство стяжек цементных на каждые 5 мм изменения толщины стяжки добавлять или исключать к норме 11-01-011-01 КОЭФ. К ПОЗИЦИИ: Толщиной 40мм (40-20)/5 ПЗ=4; ОЗП=4; ЭМ=4; ЗПМ=4; МАТ=4; ТЗ=4; ТЗМ=4 | 100 м2 стяжки | 0.085 | 904.12 | 22.6 | 39.2 | 11.48 | 77 | 2 | 3 | 1 | 2 | 0.17 | 0.84 | 0.07
30 | ТЕР06-01-015-10 | Установка закладных деталей весом: Армирование подстилающих слоев и набетонок | 1 т | 0.012 | 7750.53 | 159.39 | 34.85 | 2.52 | 93 | 2 |  |  | 12.64 | 0.15 | 0.38
31 | ТЕР10-05-013-01 | Устройство металлических каркасов из ПН и ПС профилей | 1 м2 стены | 0.6 | 46.2 | 6.46 | 0.21 | 0.02 | 28 | 4 |  |  | 0.5 | 0.3 | 0.002
32 | ТЕР15-02-024-05 | Облицовка вентиляционного проема листами сухой штукатурки с креплением на металлический каркас | 100 м2 отделываемой поверхности | 0.006 | 4170.82 | 1154.08 | 90.26 | 19.22 | 25 | 7 | 1 |  | 88.3 | 0.53 | 1.66 | 0.01
Итого прямые затраты по смете в ценах 2001г. | [8 empty] | 39913 | 3446 | 477 | 15 |  | 278.45 |  | 1.73
Итого прямые затраты по смете с учетом коэффициентов к итогам | [8 empty] | 163281 | 19459 | 1625 | 85 |  | 278.45 |  | 1.73
В том числе, справочно:
Перевод в цены 2кв. 2008г. ОЗП=5,647; ЭМ-ЗПМ=3,332; ЗПМ=5,647; МАТ=3,951 (Поз. 1-2, 5, 3-4, 32, 6, 28-29, 7-14, 30, 15-21, 23-24, 27, 26, 22, 25, 31) | [8 empty] | 123368 | 16014 | 1147 | 70
Накладные расходы | [8 empty] | 17453
В том числе, справочно:
95%*0,94 ФОТ (от 19544) (Поз. 1-2, 5, 3-4, 32, 6, 28-29, 7-14, 30, 15-21, 23-24, 27, 22, 25, 31) | [8 empty] | 17453
Сметная прибыль | [8 empty] | 9774
В том числе, справочно:
50% ФОТ (от 19544) (Поз. 1-2, 5, 3-4, 32, 6, 28-29, 7-14, 30, 15-21, 23-24, 27, 22, 25, 31) | [8 empty] | 9774
Итого | [8 empty] | 190508 |  |  |  |  | 278.45 |  | 1.73
Непредвиденные затраты 2% | [8 empty] | 3810
Итого с непредвиденными | [8 empty] | 194318
НДС 18% | [8 empty] | 34977.24
ВСЕГО по смете | [8 empty] | 229295.24 |  |  |  |  | 278.45 |  | 1.73
Составил Шмыкова Г.М.