## Локальная смета
[7 empty] | МДОУ № 363 | [9 empty] | приложение № 4
| СОГЛАСОВАНО: | [5 empty] | (наименование стройки) |  |  |  |  | УТВЕРЖДАЮ:
| Приложение № 4 | МОУ "Начальная школа - детский сад № 363"
| _____________________________ | [5 empty] | ЛОКАЛЬНЫЙ СМЕТНЫЙ РАСЧЕТ № |  |  | 1 |  | _______________________________
| " _____ " ________________ 200__ г. | [5 empty] | (локальная смета) |  |  |  |  | "______ " _______________200__ г.
|  | на | общестроительные работы. По предписанию РПН,ГПН.
(наименование работ и затрат, наименование объекта)
Дефектная ведомость на общестроительные работы № 1
Основание:
|  |  |  | Сметная стоимость руб. |  |  |  |  | 1 637 680,11
|  |  |  | Средства на оплату труда руб. |  |  |  |  | 181316.1378
Составлен(а) в текущих (прогнозных) ценах по состоянию на 1 кв.2008г.
№ пп | Обоснование | Наименование | Ед. изм. | Кол. | Стоимость единицы |  |  |  | Общая стоимость |  |  |  | Т/з осн. раб.на ед. | Т/з осн. раб. Всего | Т/з мех. на ед. | Т/з мех. Всего
[5 empty] | Всего | В том числе |  |  | Всего | В том числе
[6 empty] | Осн.З/п | Эк.Маш | З/пМех |  | Осн.З/п | Эк.Маш | З/пМех
1 | 2 | 3 | 4 | 5 | 6 | 7 | 8 | 9 | 10 | 11 | 12 | 13 | 14 | 15 | 16 | 17
Раздел 1. 1я группа
1 | ТЕР46-04-006-01 | Разборка деревянных перегородок оштукатуренных щитовых и дощатых однослойных | 100 м2 | 0.7 | 760.96 | 459.89 | 301.07 | 101.37 | 532.67 | 321.92 | 210.75 | 70.96 | 42.86 | 30.002 | 7.41 | 5.187
2 | ТЕРр53-02-01 | Разборка кладки стен из кирпича | 10 м3 кладки | 0.22 | 4290.62 | 2315.27 | 1975.35 | 213.25 | 943.94 | 509.36 | 434.58 | 46.92 | 212.41 | 46.7302 | 15.35 | 3.377
3 | ТЕР08-02-002-01 | Кладка перегородок из керамического одинарного полнотелого кирпича армированных толщиной в 1/4 кирпича при высоте этажа до 4м | 100 м2 перегородок (за вычетом проемов) | 0.18 | 5894.33 | 1777.79 | 201.6 | 33.8 | 1060.98 | 320 | 36.29 | 6.08 | 146.32 | 26.3376 | 2.26 | 0.4068
4 | ТЕР15-02-016-03 | Оштукатуривание поверхностей цементно-известковым или цементным раствором по камню и бетону улучшенное стен | 100 м2 оштукатуриваемой поверхности | 0.36 | 2352.41 | 1148.54 | 198.26 | 97.17 | 846.87 | 413.47 | 71.37 | 34.98 | 85.84 | 30.9024 | 6.29 | 2.2644
5 | ТЕРр61-01-09 | Сплошное выравнивание штукатурки внутри здания (однослойная штукатурка) сухой растворной смесью (типа "Ветонит") толщиной до 10 мм для последующей окраски или оклейки обоями стен | 100 м2 поверхности | 0.36 | 5875.37 | 1025.08 | 48.05 | 28.93 | 2115.13 | 369.03 | 17.3 | 10.41 | 73.8 | 26.568 | 0.46 | 0.1656
6 | ТЕР46-03-007-03 | Пробивка проемов в конструкциях из кирпича | 1 м3 | 0.24 | 557.79 | 156.95 | 400.84 | 34.75 | 133.87 | 37.67 | 96.2 | 8.34 | 12.3 | 2.952 | 2.54 | 0.6096
7 | ТЕР10-01-039-01 | Установка блоков в наружных и внутренних дверных проемах в каменных стенах площадью проема до 3 м2 | 100 м2 проемов | 0.1 | 32012.53 | 1362.94 | 1262.06 | 178.42 | 3201.25 | 136.29 | 126.21 | 17.84 | 104.28 | 10.428 | 13.34 | 1.334
8 | СЦМ-101-0952 | Защелки врезные с ручками и корпусом из алюминиевого сплава | шт | 5 | 51.62 |  |  |  | 258.1
9 | СЦМ-101-0951 | Замок врезной оцинкованный с цилиндровым механизмом из латуни | шт | 5 | 83.7 |  |  |  | 418.5
10 | ТЕРр61-07-01 | Ремонт штукатурки откосов внутри здания по камню и бетону цементно-известковым раствором прямолинейных | 100 м2 отремонтированной поверхности | 0.1 | 6916.33 | 4887.85 | 47.13 | 15.87 | 691.63 | 488.79 | 4.71 | 1.59 | 383.06 | 38.306 | 1.16 | 0.116
11 | ТЕР15-04-025-04 ПЗ*2,4; ОЗП*2,4; ЭМ*2,4; ЗПМ*2,4; МАТ*2,4; ТЗ*2,4; ТЗМ*2,4 | Улучшенная окраска масляными составами по дереву заполнений проемов дверных Обоснования коэф-в: Новый коэффициент (ПЗ*2,4) | 100 м2 окрашиваемой поверхности | 0.1 | 4193.98 | 2875.37 | 17.69 | 0.34 | 419.4 | 287.54 | 1.77 | 0.03 | 222.552 | 22.2552 | 0.24 | 0.024
12 | ТЕР09-04-014-01 | Установка металлических дверей с площадью дверного проема до 2,5 м2 | 1 м2 проема | 8.4 | 88.24 | 28.41 | 14.89 |  | 741.22 | 238.64 | 125.08 |  | 2.1 | 17.64
13 | Прайс лист | Блоки дверные металлические утепленные(комплект:ручки,замки) | м2 | 8.4 | 2016 |  |  |  | 16934.4
14 | СЦМ-101-0961 | Закрыватель дверной гидравлический рычажный в алюминиевом корпусе | шт | 3 | 387.18 |  |  |  | 1161.54
15 | ТЕРр61-07-01 | Ремонт штукатурки откосов внутри здания по камню и бетону цементно-известковым раствором прямолинейных | 100 м2 отремонтированной поверхности | 0.08 | 6916.33 | 4887.85 | 47.13 | 15.87 | 553.31 | 391.03 | 3.77 | 1.27 | 383.06 | 30.6448 | 1.16 | 0.0928
16 | ТЕР15-04-005-03 | Окраска поливинилацетатными водоэмульсионными составами улучшенная по штукатурке стен | 100 м2 окрашиваемой поверхности | 0.08 | 1707.53 | 547.4 | 12.43 | 0.27 | 136.6 | 43.79 | 0.99 | 0.02 | 42.9 | 3.432 | 0.17 | 0.0136
17 | ТЕРр57-02-01 | Разборка покрытий полов из линолеума и релина | 100 м2 покрытий | 1.13 | 131.48 | 126.2 | 5.28 | 1.78 | 148.57 | 142.61 | 5.97 | 2.01 | 11.39 | 12.8707 | 0.13 | 0.1469
18 | ТЕРр57-03-01 | Разборка плинтус деревянных и из пластмассовых материалов | 100 м плинтусов | 0.94 | 41.77 | 41.77 |  |  | 39.26 | 39.26 |  |  | 3.77 | 3.5438
19 | ТЕР11-01-040-02 | Устройство плинтусов поливинилхлоридных на мастике кумароно-каучуковой КН-3 | 100 м плинтусов | 0.94 | 771.27 | 124.87 | 2.32 |  | 724.99 | 117.38 | 2.18 |  | 8.99 | 8.4506 | 0.03 | 0.0282
20 | ТЕР09-03-050-01 | Монтаж стальных порожков | 100 м плинтуса | 0.15 | 232.5 | 169.22 | 19.49 |  | 34.88 | 25.38 | 2.92 |  | 12.8 | 1.92 | 0.05 | 0.0075
21 | ТЕР11-01-036-04 | Устройство покрытий из линолеума насухо со свариванием полотнищ в стыках | 100 м2 покрытия | 1.02 | 7654.25 | 371.58 | 68.99 | 4.65 | 7807.34 | 379.01 | 70.37 | 4.74 | 31.41 | 32.0382 | 0.82 | 0.8364
22 | ТЕРр62-39-02 | Промывка поверхности окрашенной красками потолков | 100 м2 промытой поверхности | 1.16 | 92.83 | 86.26 |  |  | 107.68 | 100.06 |  |  | 7.64 | 8.8624
23 | ТЕРр61-01-10 | Сплошное выравнивание штукатурки внутри здания (однослойная штукатурка) сухой растворной смесью (типа "Ветонит") толщиной до 10 мм для последующей окраски или оклейки обоями потолков | 100 м2 поверхности | 1.16 | 6949.84 | 1301.52 | 52.95 | 32.7 | 8061.81 | 1509.76 | 61.42 | 37.93 | 89.76 | 104.1216 | 0.46 | 0.5336
24 | ТЕР15-04-005-04 | Окраска поливинилацетатными водоэмульсионными составами улучшенная по штукатурке потолков | 100 м2 окрашиваемой поверхности | 1.16 | 1953.32 | 687.76 | 13.2 | 0.27 | 2265.85 | 797.8 | 15.31 | 0.31 | 53.9 | 62.524 | 0.18 | 0.2088
25 | ТЕРр63-05-01 | Снятие обоев простых и улучшенных | 100 м2 очищаемой поверхности | 1.96 | 115.23 | 115.23 |  |  | 225.85 | 225.85 |  |  | 10.4 | 20.384
26 | ТЕРр62-41-01 | Очистка вручную поверхности стен от красок | 100 м2 расчищенной поверхности | 0.15 | 230.46 | 230.46 |  |  | 34.57 | 34.57 |  |  | 20.8 | 3.12
27 | ТЕРр61-01-09 | Сплошное выравнивание штукатурки внутри здания (однослойная штукатурка) сухой растворной смесью (типа "Ветонит") толщиной до 10 мм для последующей окраски или оклейки обоями стен | 100 м2 поверхности | 2.41 | 5875.37 | 1025.08 | 48.05 | 28.93 | 14159.64 | 2470.44 | 115.8 | 69.72 | 73.8 | 177.858 | 0.46 | 1.1086
28 | ТЕР15-04-005-03 | Окраска поливинилацетатными водоэмульсионными составами улучшенная по штукатурке стен | 100 м2 окрашиваемой поверхности | 1.93 | 1707.53 | 547.4 | 12.43 | 0.27 | 3295.53 | 1056.48 | 23.99 | 0.52 | 42.9 | 82.797 | 0.17 | 0.3281
29 | ТЕР15-04-025-08 | Улучшенная окраска масляными составами по штукатурке стен | 100 м2 окрашиваемой поверхности | 0.26 | 1428.17 | 659.05 | 8.92 | 0.14 | 371.32 | 171.35 | 2.32 | 0.04 | 51.01 | 13.2626 | 0.12 | 0.0312
30 | ТЕР11-01-011-01 | Устройство стяжек цементных толщиной 20 мм | 100 м2 стяжки | 0.13 | 1364.22 | 446.07 | 56.56 | 17.37 | 177.35 | 57.99 | 7.35 | 2.26 | 39.51 | 5.1363 | 1.27 | 0.1651
31 | ТЕР11-01-027-03 | Устройство покрытий на цементном растворе из плиток керамических для полов одноцветных с красителем | 100 м2 покрытия | 0.13 | 10481.54 | 1492.46 | 150.07 | 36.39 | 1362.6 | 194.02 | 19.51 | 4.73 | 119.78 | 15.5714 | 2.94 | 0.3822
32 | ТЕР15-01-019-01 | Гладкая облицовка стен, столбов, пилястр и откосов (без карнизных, плинтусных и угловых плиток) без установки плиток туалетного гарнитура на цементном растворе по кирпичу и бетону | 100 м2 поверхности облицовки | 0.26 | 10881.29 | 2979.96 | 37.76 | 11.76 | 2829.14 | 774.79 | 9.82 | 3.06 | 228 | 59.28 | 0.86 | 0.2236
33 | ТЕР11-01-039-04 | Устройство плинтусов из плиток керамических | 100 м плинтусов | 0.16 | 2466.58 | 319.31 | 4.64 |  | 394.65 | 51.09 | 0.74 |  | 23.6 | 3.776 | 0.06 | 0.0096
34 | ТЕР46-04-012-01 | Разборка деревянных заполнений проемов оконных с подоконными досками | 100 м2 | 0.36 | 2484.57 | 2170.1 | 314.47 | 105.88 | 894.45 | 781.24 | 113.21 | 38.12 | 188.54 | 67.8744 | 7.74 | 2.7864
35 | тер10-01-034-05 | Установка в жилых и общественных зданиях оконных блоков из ПХВ профилей:поворотных(откидных,поворотно-откидных) с площадью проема более 2м2,двухстворчатых | 100м2 | 0.36 | 15002.05 | 1815.67 | 395.7 | 9.03 | 5400.74 | 653.64 | 142.45 | 3.25
36 | сцм-203-9095-302 | Блоки оконные пластиковые трехстворчатые с открывающимися створками площадью более 2м2 | м2 | 36 | 802.92 |  |  |  | 28905.12
37 | ТЕР10-01-034-03 | Установка подоконных досок ПВХ: в каменных стенах толщиной более 0.51м | 100м.п | 0.2 | 7631.7 | 259.77 | 26.07 | 0.96 | 1526.34 | 51.95 | 5.21 | 0.19
38 | СЦМ-101-1497-211 | Плиты подоконные пластиковые Альта-профиль,длиной 6 метров,шириной700 мм(Россия) | м.п | 20 | 121.74 |  |  |  | 2434.8
39 | ТЕРр58-20-01 | Смена обделок из листовой стали, поясков, сандриков, отливов, карнизов, шириной до 0,4 м | 100 м | 0.2 | 3238.7 | 503.13 | 6.35 | 1.09 | 647.74 | 100.63 | 1.27 | 0.22 | 41.41 | 8.282 | 0.12 | 0.024
40 | ТЕР10-05-008-01 | Облицовка стен по одинарному металлическому каркасу из потолочного профиля гипсокартонными листами (С 623) одним слоем с оконным проемом | 1 м2 стены за вычетом проемов | 14.5 | 132.22 | 24.68 | 0.6 | 0.06 | 1917.19 | 357.86 | 8.7 | 0.87 | 1.91 | 27.695 | 0.004 | 0.058
41 | ТЕРр62-25-07 | Шпатлевка | 100 м2 обработанной поверхности | 0.145 | 1108.4 | 286.74 | 1.85 |  | 160.72 | 41.58 | 0.27 |  | 23.6 | 3.422 | 0.02 | 0.0029
42 | ТЕР15-04-005-05 | Окраска поливинилацетатными водоэмульсионными составами улучшенная по сборным конструкциям, подготовленным под окраску стен | 100 м2 окрашиваемой поверхности | 0.145 | 1234.5 | 324.23 | 8.15 | 0.14 | 179 | 47.01 | 1.18 | 0.02 | 25.41 | 3.6844 | 0.11 | 0.016
43 | ТЕРр61-20-01 | Ремонт штукатурки наружных прямолинейных откосов по камню и бетону цементно-известковым раствором с земли и лесов | 100 м2 отремонтированной поверхности | 0.145 | 6260.82 | 4275.35 | 4.12 |  | 907.82 | 619.93 | 0.6 |  | 323.4 | 46.893
44 | ТЕР15-04-012-01 | Окраска фасадов с лесов с подготовкой поверхности перхлорвиниловая | 100 м2 окрашиваемой поверхности | 0.145 | 1995.68 | 185.92 | 10.02 |  | 289.37 | 26.96 | 1.45 |  | 14.39 | 2.0866 | 0.12 | 0.0174
45 | ТЕР10-01-010-01 | Установка элементов каркаса из брусьев | 1 м3 древесины в конструкции | 1.5 | 1560.59 | 268.65 | 30.38 |  | 2340.89 | 402.98 | 45.57 |  | 22.5 | 33.75 | 0.36 | 0.54
46 | ТЕР10-01-060-01 | Установка и крепление наличников | 100 м коробок блоков | 1.224 | 585.67 | 90.79 | 3.1 |  | 716.86 | 111.13 | 3.79 |  | 7.82 | 9.5717 | 0.04 | 0.049
47 | ТЕР15-04-025-01 | Улучшенная окраска масляными составами по дереву стен | 100 м2 окрашиваемой поверхности | 0.25 | 1414.71 | 756.08 | 6.6 | 0.14 | 353.68 | 189.02 | 1.65 | 0.04 | 58.52 | 14.63 | 0.09 | 0.0225
48 | ТЕРр57-03-01 | Разборка плинтус деревянных и из пластмассовых материалов | 100 м плинтусов | 0.807 | 41.77 | 41.77 |  |  | 33.71 | 33.71 |  |  | 3.77 | 3.0424
49 | ТЕР11-01-040-02 | Устройство плинтусов поливинилхлоридных на мастике кумароно-каучуковой КН-3 | 100 м плинтусов | 0.807 | 771.27 | 124.87 | 2.32 |  | 622.41 | 100.77 | 1.87 |  | 8.99 | 7.2549 | 0.03 | 0.0242
50 | ТЕРр63-07-05 | Разборка облицовки стен из плит и плиток керамических глазурованных плиток | 100 м2 поверхности облицовки | 0.1 | 1059.99 | 831.42 | 228.57 | 27.22 | 106 | 83.14 | 22.86 | 2.72 | 74.3 | 7.43 | 1.99 | 0.199
51 | ТЕР15-01-019-01 | Гладкая облицовка стен, столбов, пилястр и откосов (без карнизных, плинтусных и угловых плиток) без установки плиток туалетного гарнитура на цементном растворе по кирпичу и бетону | 100 м2 поверхности облицовки | 0.1 | 10881.29 | 2979.96 | 37.76 | 11.76 | 1088.13 | 298 | 3.78 | 1.18 | 228 | 22.8 | 0.86 | 0.086
52 | ТЕР17-01-001-14 | Установка умывальников одиночных0 с подводкой холодной и горячей воды | 10 комплектов | 0.4 | 1612.8 | 296.17 | 22.65 | 1.78 | 645.12 | 118.47 | 9.06 | 0.71 | 21.65 | 8.66 | 0.35 | 0.14
53 | ТЕР17-01-005-01 | Установка моек на одно отделение | 10 комплектов | 0.1 | 2534.13 | 236.94 | 16.46 | 1.78 | 253.41 | 23.69 | 1.65 | 0.18 | 17.32 | 1.732 | 0.27 | 0.027
54 | ТЕР17-01-005-02 | Установка моек на два отделения | 10 комплектов | 0.2 | 5242.95 | 346.24 | 56.53 | 8.76 | 1048.59 | 69.25 | 11.31 | 1.75 | 25.31 | 5.062 | 1.03 | 0.206
55 | ТЕРр65-06-03 | Смена санитарных приборов сифонов чугунных | 100 приборов | 0.06 | 5374.57 | 985.8 | 16.12 | 1.78 | 322.47 | 59.15 | 0.97 | 0.11 | 76.3 | 4.578 | 0.27 | 0.0162
56 | СЦМ-300-1520 | Подводка гибкая армированная резиновая 500 мм | шт | 12 | 28.18 |  |  |  | 338.16
57 | ТЕР17-01-001-18 | Установка поддонов душевых чугунных и стальных мелких | 10 комплектов | 0.1 | 5463.35 | 148.98 | 57.34 | 3.15 | 546.34 | 14.9 | 5.73 | 0.32 | 10.89 | 1.089 | 0.85 | 0.085
58 | ТЕР17-01-002-03 МАТ*0 | Установка смесителей Обоснования коэф-в: Новый коэффициент (МАТ*0) | 10 шт | 0.2 | 95.93 | 95.76 | 0.17 |  | 19.19 | 19.15 | 0.03 |  | 7 | 1.4
59 | Прайс лист | Смеситель с гибким шлангом | шт | 2 | 200 |  |  |  | 400
60 | ТЕРр65-06-03 | Смена санитарных приборов сифонов чугунных | 100 приборов | 0.01 | 5374.57 | 985.8 | 16.12 | 1.78 | 53.75 | 9.86 | 0.16 | 0.02 | 76.3 | 0.763 | 0.27 | 0.0027
61 | ТЕР17-01-002-02 | Установка полотенцесушителей из латунных хромированных | 10 шт | 0.1 | 6604.86 | 339.26 | 8.41 |  | 660.49 | 33.93 | 0.84 |  | 24.8 | 2.48 | 0.1 | 0.01
62 | ТЕР16-02-001-05 | Прокладка трубопроводов отопления из стальных водогазопроводных неоцинкованных труб диаметром 40 мм | 100 м трубопровода | 0.32 | 5691.93 | 451.03 | 44.77 | 2.36 | 1821.42 | 144.33 | 14.33 | 0.76 | 32.97 | 10.5504 | 0.5 | 0.16
63 | ТЕР16-07-003-05 | Врезки в действующие внутренние сети трубопроводов отопления и водоснабжения диаметром 40 мм | 1 врезка | 3 | 164.39 | 62.84 | 6.27 |  | 493.17 | 188.52 | 18.81 |  | 4.46 | 13.38 | 0.01 | 0.03
64 | ТЕР17-01-003-01 | Установка унитазов с бачком непосредственно присоединенным | 10 комплектов | 0.1 | 3717.49 | 333.38 | 43.53 | 4.38 | 371.75 | 33.34 | 4.35 | 0.44 | 24.64 | 2.464 | 0.71 | 0.071
65 | ТЕР16-04-001-01 | Прокладка трубопроводов канализации из полиэтиленовых труб высокой плотности диаметром 50 мм | 100 м трубопровода | 0.1 | 5555.77 | 905.14 | 10.53 | 0.31 | 555.58 | 90.51 | 1.05 | 0.03 | 64.24 | 6.424 | 0.13 | 0.013
66 | ТЕР16-04-001-02 | Прокладка трубопроводов канализации из полиэтиленовых труб высокой плотности диаметром 100 мм | 100 м трубопровода | 0.1 | 9598.52 | 867.94 | 22.85 | 0.94 | 959.85 | 86.79 | 2.29 | 0.09 | 61.6 | 6.16 | 0.28 | 0.028
67 | ТЕР16-07-003-08 | Врезки в действующие внутренние сети трубопроводов отопления и водоснабжения диаметром 100 мм | 1 врезка | 1 | 726.73 | 102.05 | 15.39 | 0.31 | 726.73 | 102.05 | 15.39 | 0.31 | 7.46 | 7.46 | 0.03 | 0.03
68 | ТЕР16-03-002-02 | Прокладка трубопроводов водоснабжения из многослойных металл-полимерных труб диаметром 20 мм | 100 м трубопровода | 0.6 | 7166.88 | 1430.67 | 43.24 | 1.1 | 4300.13 | 858.4 | 25.94 | 0.66 | 103 | 61.8 | 0.44 | 0.264
69 | ТЕР16-04-002-01 | Прокладка трубопроводов водоснабжения из напорных полиэтиленовых труб низкого давления среднего типа наружным диаметром 20 мм | 100 м трубопровода | 0.027 | 4898.16 | 2680.48 | 1380.93 | 210.96 | 132.25 | 72.37 | 37.29 | 5.7 | 190.24 | 5.1365 | 13.64 | 0.3683
70 | ТЕРр67-01-01 | Демонтаж электропроводки скрытая проводка | 100 м | 0.3 | 28.14 | 28.14 |  |  | 8.44 | 8.44 |  |  | 2.54 | 0.762
71 | ТЕРм08-02-401-01 | Кабели с креплением накладными скобами, полосками с установкой ответвительных коробок. Кабель 2-4-жильный сечением жилы до 16 мм2 | 100 м | 0.32 | 3926 | 690.41 | 982.73 | 458.58 | 1256.32 | 220.93 | 314.47 | 146.75 | 51.6 | 16.512 | 25.2 | 8.064
72 | СЦМ-500-9001 | Кабель | м | 32 | 29.37 |  |  |  | 939.84
73 | СЦМ-545-1410-2 | Коробка ответвительная типа 9К: 9К 01 | шт | 2 | 8.3 |  |  |  | 16.6
74 | СЦМ-545-9154 | Legrand Мини-плинтус 20х12,5мм -30008 | м | 32 | 21.14 |  |  |  | 676.48
75 | ТЕРр67-04-03 | Демонтаж осветительных приборов светильники с лампами накаливания | 100 шт. | 0.16 | 71.25 | 70.03 | 1.22 | 0.41 | 11.4 | 11.2 | 0.2 | 0.07 | 6.32 | 1.0112 | 0.03 | 0.0048
76 | ТЕРм08-03-593-07 | Светильник для ламп накаливания потолочный или настенный с креплением винтами для помещений с нормальными условиями среды двухламповый | 100 шт. | 0.16 | 6469.88 | 1375.18 | 2348.87 | 1019.91 | 1035.18 | 220.03 | 375.82 | 163.19 | 97.6 | 15.616 | 57.2 | 9.152
77 | СЦМ-546-0601 | Светильники с люминисцентными лампами для общественных помещений, потолочный с рассеивателем цельным из оргстекла, со стартерными ПРА, тип ЛПО02-4х40/П-01 УХЛ4 | шт | 16 | 226.96 |  |  |  | 3631.36
78 | ТЕРр57-10-01 | Заделка выбоин в полах цементных площадью до 0,25 м2 | 100 мест | 0.02 | 684.84 | 494.87 | 31.8 | 4.38 | 13.7 | 9.9 | 0.64 | 0.09 | 40.73 | 0.8146 | 0.32 | 0.0064
79 | ТЕР07-08-006-01 | Устройство в жилых зданиях межкомнатных перегородок с однослойной обшивкой без изоляционной прокладки | 100 м2 перегородок за вычетом проемов | 0.123 | 13909.72 | 2445.44 | 126.23 | 7.07 | 1710.9 | 300.79 | 15.53 | 0.87 | 178.76 | 21.9875 | 1.11 | 0.1365
80 | ТЕР15-04-025-01 | Улучшенная окраска масляными составами по дереву стен | 100 м2 окрашиваемой поверхности | 0.246 | 1414.71 | 756.08 | 6.6 | 0.14 | 348.02 | 186 | 1.62 | 0.03 | 58.52 | 14.3959 | 0.09 | 0.0221
81 | ТЕР10-01-039-01 | Установка блоков в наружных и внутренних дверных проемах в каменных стенах площадью проема до 3 м2 | 100 м2 проемов | 0.048 | 32012.53 | 1362.94 | 1262.06 | 178.42 | 1536.6 | 65.42 | 60.58 | 8.56 | 104.28 | 5.0054 | 13.34 | 0.6403
82 | ТЕР15-04-025-04 ПЗ*2,4; ОЗП*2,4; ЭМ*2,4; ЗПМ*2,4; МАТ*2,4; ТЗ*2,4; ТЗМ*2,4 | Улучшенная окраска масляными составами по дереву заполнений проемов дверных Обоснования коэф-в: Новый коэффициент (ПЗ*2,4) | 100 м2 окрашиваемой поверхности | 0.048 | 4193.98 | 2875.37 | 17.69 | 0.34 | 201.31 | 138.02 | 0.85 | 0.02 | 222.552 | 10.6825 | 0.24 | 0.0115
83 | СЦМ-101-0952 | Защелки врезные с ручками и корпусом из алюминиевого сплава | шт | 3 | 51.62 |  |  |  | 154.86
Раздел 2. 2я группа
84 | ТЕР08-02-002-01 | Кладка перегородок из керамического одинарного полнотелого кирпича армированных толщиной в 1/4 кирпича при высоте этажа до 4м | 100 м2 перегородок (за вычетом проемов) | 0.18 | 5894.33 | 1777.79 | 201.6 | 33.8 | 1060.98 | 320 | 36.29 | 6.08 | 146.32 | 26.3376 | 2.26 | 0.4068
85 | ТЕР15-02-016-03 | Оштукатуривание поверхностей цементно-известковым или цементным раствором по камню и бетону улучшенное стен | 100 м2 оштукатуриваемой поверхности | 0.36 | 2352.41 | 1148.54 | 198.26 | 97.17 | 846.87 | 413.47 | 71.37 | 34.98 | 85.84 | 30.9024 | 6.29 | 2.2644
86 | ТЕРр61-01-09 | Сплошное выравнивание штукатурки внутри здания (однослойная штукатурка) сухой растворной смесью (типа "Ветонит") толщиной до 10 мм для последующей окраски или оклейки обоями стен | 100 м2 поверхности | 0.36 | 5875.37 | 1025.08 | 48.05 | 28.93 | 2115.13 | 369.03 | 17.3 | 10.41 | 73.8 | 26.568 | 0.46 | 0.1656
87 | ТЕР46-03-007-03 | Пробивка проемов в конструкциях из кирпича | 1 м3 | 1 | 557.79 | 156.95 | 400.84 | 34.75 | 557.79 | 156.95 | 400.84 | 34.75 | 12.3 | 12.3 | 2.54 | 2.54
88 | ТЕР10-01-039-01 | Установка блоков в наружных и внутренних дверных проемах в каменных стенах площадью проема до 3 м2 | 100 м2 проемов | 0.08 | 32012.53 | 1362.94 | 1262.06 | 178.42 | 2561 | 109.04 | 100.96 | 14.27 | 104.28 | 8.3424 | 13.34 | 1.0672
89 | СЦМ-101-0952 | Защелки врезные с ручками и корпусом из алюминиевого сплава | шт | 4 | 51.62 |  |  |  | 206.48
90 | СЦМ-101-0951 | Замок врезной оцинкованный с цилиндровым механизмом из латуни | шт | 4 | 83.7 |  |  |  | 334.8
91 | ТЕР15-04-025-04 ПЗ*2,4; ОЗП*2,4; ЭМ*2,4; ЗПМ*2,4; МАТ*2,4; ТЗ*2,4; ТЗМ*2,4 | Улучшенная окраска масляными составами по дереву заполнений проемов дверных Обоснования коэф-в: Новый коэффициент (ПЗ*2,4) | 100 м2 окрашиваемой поверхности | 0.08 | 4193.98 | 2875.37 | 17.69 | 0.34 | 335.52 | 230.03 | 1.42 | 0.03 | 222.552 | 17.8042 | 0.24 | 0.0192
92 | ТЕРр61-07-01 | Ремонт штукатурки откосов внутри здания по камню и бетону цементно-известковым раствором прямолинейных | 100 м2 отремонтированной поверхности | 0.06 | 6916.33 | 4887.85 | 47.13 | 15.87 | 414.98 | 293.27 | 2.83 | 0.95 | 383.06 | 22.9836 | 1.16 | 0.0696
93 | ТЕР09-04-014-01 | Установка металлических дверей с площадью дверного проема до 2,5 м2 | 1 м2 проема | 8.4 | 88.24 | 28.41 | 14.89 |  | 741.22 | 238.64 | 125.08 |  | 2.1 | 17.64
94 | Прайс лист | Блоки дверные металлические утепленные(комплект:ручки,замки) | м2 | 8.4 | 2016 |  |  |  | 16934.4
95 | СЦМ-101-0961 | Закрыватель дверной гидравлический рычажный в алюминиевом корпусе | шт | 3 | 387.18 |  |  |  | 1161.54
96 | ТЕРр61-07-01 | Ремонт штукатурки откосов внутри здания по камню и бетону цементно-известковым раствором прямолинейных | 100 м2 отремонтированной поверхности | 0.08 | 6916.33 | 4887.85 | 47.13 | 15.87 | 553.31 | 391.03 | 3.77 | 1.27 | 383.06 | 30.6448 | 1.16 | 0.0928
97 | ТЕРр57-02-01 | Разборка покрытий полов из линолеума и релина | 100 м2 покрытий | 1.127 | 131.48 | 126.2 | 5.28 | 1.78 | 148.18 | 142.23 | 5.95 | 2.01 | 11.39 | 12.8365 | 0.13 | 0.1465
98 | ТЕР11-01-036-04 | Устройство покрытий из линолеума насухо со свариванием полотнищ в стыках | 100 м2 покрытия | 0.985 | 7654.25 | 371.58 | 68.99 | 4.65 | 7539.44 | 366.01 | 67.96 | 4.58 | 31.41 | 30.9388 | 0.82 | 0.8077
99 | ТЕР09-03-050-01 | Монтаж стальных порожков | 100 м плинтуса | 0.15 | 232.5 | 169.22 | 19.49 |  | 34.88 | 25.38 | 2.92 |  | 12.8 | 1.92 | 0.05 | 0.0075
100 | ТЕРр57-03-01 | Разборка плинтус деревянных и из пластмассовых материалов | 100 м плинтусов | 0.938 | 41.77 | 41.77 |  |  | 39.18 | 39.18 |  |  | 3.77 | 3.5363
101 | ТЕР11-01-040-02 | Устройство плинтусов поливинилхлоридных на мастике кумароно-каучуковой КН-3 | 100 м плинтусов | 0.938 | 771.27 | 124.87 | 2.32 |  | 723.45 | 117.13 | 2.18 |  | 8.99 | 8.4326 | 0.03 | 0.0281
102 | ТЕРр62-39-02 | Промывка поверхности окрашенной красками потолков | 100 м2 промытой поверхности | 1.159 | 92.83 | 86.26 |  |  | 107.59 | 99.98 |  |  | 7.64 | 8.8548
103 | ТЕРр61-01-10 | Сплошное выравнивание штукатурки внутри здания (однослойная штукатурка) сухой растворной смесью (типа "Ветонит") толщиной до 10 мм для последующей окраски или оклейки обоями потолков | 100 м2 поверхности | 1.159 | 6949.84 | 1301.52 | 52.95 | 32.7 | 8054.86 | 1508.46 | 61.37 | 37.9 | 89.76 | 104.0318 | 0.46 | 0.5331
104 | ТЕР15-04-005-04 | Окраска поливинилацетатными водоэмульсионными составами улучшенная по штукатурке потолков | 100 м2 окрашиваемой поверхности | 1.159 | 1953.32 | 687.76 | 13.2 | 0.27 | 2263.9 | 797.11 | 15.3 | 0.31 | 53.9 | 62.4701 | 0.18 | 0.2086
105 | ТЕРр63-05-01 | Снятие обоев простых и улучшенных | 100 м2 очищаемой поверхности | 1.597 | 115.23 | 115.23 |  |  | 184.02 | 184.02 |  |  | 10.4 | 16.6088
106 | ТЕРр61-01-10 | Сплошное выравнивание штукатурки внутри здания (однослойная штукатурка) сухой растворной смесью (типа "Ветонит") толщиной до 10 мм для последующей окраски или оклейки обоями потолков | 100 м2 поверхности | 2.154 | 6949.84 | 1301.52 | 52.95 | 32.7 | 14969.96 | 2803.47 | 114.05 | 70.44 | 89.76 | 193.343 | 0.46 | 0.9908
107 | ТЕР15-04-005-03 | Окраска поливинилацетатными водоэмульсионными составами улучшенная по штукатурке стен | 100 м2 окрашиваемой поверхности | 1.628 | 1707.53 | 547.4 | 12.43 | 0.27 | 2779.86 | 891.17 | 20.24 | 0.44 | 42.9 | 69.8412 | 0.17 | 0.2768
108 | ТЕР15-04-025-08 | Улучшенная окраска масляными составами по штукатурке стен | 100 м2 окрашиваемой поверхности | 0.224 | 1428.17 | 659.05 | 8.92 | 0.14 | 319.91 | 147.63 | 2 | 0.03 | 51.01 | 11.4262 | 0.12 | 0.0269
109 | ТЕР15-01-019-01 | Гладкая облицовка стен, столбов, пилястр и откосов (без карнизных, плинтусных и угловых плиток) без установки плиток туалетного гарнитура на цементном растворе по кирпичу и бетону | 100 м2 поверхности облицовки | 0.224 | 10881.29 | 2979.96 | 37.76 | 11.76 | 2437.41 | 667.51 | 8.46 | 2.63 | 228 | 51.072 | 0.86 | 0.1926
110 | ТЕР11-01-027-03 | Устройство покрытий на цементном растворе из плиток керамических для полов одноцветных с красителем | 100 м2 покрытия | 0.14 | 10481.54 | 1492.46 | 150.07 | 36.39 | 1467.42 | 208.94 | 21.01 | 5.09 | 119.78 | 16.7692 | 2.94 | 0.4116
111 | ТЕР11-01-039-04 | Устройство плинтусов из плиток керамических | 100 м плинтусов | 0.0853 | 2466.58 | 319.31 | 4.64 |  | 210.4 | 27.24 | 0.4 |  | 23.6 | 2.0131 | 0.06 | 0.0051
112 | ТЕР46-04-012-01 | Разборка деревянных заполнений проемов оконных с подоконными досками | 100 м2 | 0.34 | 2484.57 | 2170.1 | 314.47 | 105.88 | 844.75 | 737.83 | 106.92 | 36 | 188.54 | 64.1036 | 7.74 | 2.6316
113 | тер10-01-034-05 | Установка в жилых и общественных зданиях оконных блоков из ПХВ профилей:поворотных(откидных,поворотно-откидных) с площадью проема более 2м2,двухстворчатых | 100м2 | 0.34 | 15002.05 | 1815.67 | 395.7 | 9.03 | 5100.7 | 617.33 | 134.54 | 3.07
114 | сцм-203-9095-302 | Блоки оконные пластиковые трехстворчатые с открывающимися створками площадью более 2м2 | м2 | 34 | 802.92 |  |  |  | 27299.28
115 | ТЕР10-01-034-03 | Установка подоконных досок ПВХ: в каменных стенах толщиной более 0.51м | 100м.п | 0.17 | 7631.7 | 259.77 | 26.07 | 0.96 | 1297.39 | 44.16 | 4.43 | 0.16
116 | СЦМ-101-1497-211 | Плиты подоконные пластиковые Альта-профиль,длиной 6 метров,шириной700 мм(Россия) | м.п | 17 | 121.74 |  |  |  | 2069.58
117 | ТЕР10-05-008-01 | Облицовка стен по одинарному металлическому каркасу из потолочного профиля гипсокартонными листами (С 623) одним слоем с оконным проемом | 1 м2 стены за вычетом проемов | 12.7 | 132.22 | 24.68 | 0.6 | 0.06 | 1679.19 | 313.44 | 7.62 | 0.76 | 1.91 | 24.257 | 0.004 | 0.0508
118 | ТЕРр62-25-07 | Шпатлевка | 100 м2 обработанной поверхности | 0.127 | 1108.4 | 286.74 | 1.85 |  | 140.77 | 36.42 | 0.24 |  | 23.6 | 2.9972 | 0.02 | 0.0025
119 | ТЕР15-04-005-05 | Окраска поливинилацетатными водоэмульсионными составами улучшенная по сборным конструкциям, подготовленным под окраску стен | 100 м2 окрашиваемой поверхности | 0.127 | 1234.5 | 324.23 | 8.15 | 0.14 | 156.78 | 41.18 | 1.04 | 0.02 | 25.41 | 3.2271 | 0.11 | 0.014
120 | ТЕРр61-20-01 | Ремонт штукатурки наружных прямолинейных откосов по камню и бетону цементно-известковым раствором с земли и лесов | 100 м2 отремонтированной поверхности | 0.127 | 6260.82 | 4275.35 | 4.12 |  | 795.12 | 542.97 | 0.52 |  | 323.4 | 41.0718
121 | ТЕР15-04-012-01 | Окраска фасадов с лесов с подготовкой поверхности перхлорвиниловая | 100 м2 окрашиваемой поверхности | 0.127 | 1995.68 | 185.92 | 10.02 |  | 253.45 | 23.61 | 1.27 |  | 14.39 | 1.8275 | 0.12 | 0.0152
122 | ТЕРр58-20-01 | Смена обделок из листовой стали, поясков, сандриков, отливов, карнизов, шириной до 0,4 м | 100 м | 0.17 | 3238.7 | 503.13 | 6.35 | 1.09 | 550.58 | 85.53 | 1.08 | 0.19 | 41.41 | 7.0397 | 0.12 | 0.0204
123 | ТЕР15-04-025-01 | Улучшенная окраска масляными составами по дереву стен | 100 м2 окрашиваемой поверхности | 0.138 | 1414.71 | 756.08 | 6.6 | 0.14 | 195.23 | 104.34 | 0.91 | 0.02 | 58.52 | 8.0758 | 0.09 | 0.0124
124 | ТЕР17-01-001-14 | Установка умывальников одиночных0 с подводкой холодной и горячей воды | 10 комплектов | 0.4 | 1612.8 | 296.17 | 22.65 | 1.78 | 645.12 | 118.47 | 9.06 | 0.71 | 21.65 | 8.66 | 0.35 | 0.14
125 | ТЕР17-01-005-01 | Установка моек на одно отделение | 10 комплектов | 0.1 | 2534.13 | 236.94 | 16.46 | 1.78 | 253.41 | 23.69 | 1.65 | 0.18 | 17.32 | 1.732 | 0.27 | 0.027
126 | ТЕР17-01-005-02 | Установка моек на два отделения | 10 комплектов | 0.2 | 5242.95 | 346.24 | 56.53 | 8.76 | 1048.59 | 69.25 | 11.31 | 1.75 | 25.31 | 5.062 | 1.03 | 0.206
127 | ТЕР17-01-002-02 | Установка полотенцесушителей из латунных хромированных | 10 шт | 0.1 | 6604.86 | 339.26 | 8.41 |  | 660.49 | 33.93 | 0.84 |  | 24.8 | 2.48 | 0.1 | 0.01
128 | ТЕР17-01-001-18 | Установка поддонов душевых чугунных и стальных мелких | 10 комплектов | 0.1 | 5463.35 | 148.98 | 57.34 | 3.15 | 546.34 | 14.9 | 5.73 | 0.32 | 10.89 | 1.089 | 0.85 | 0.085
129 | ТЕР17-01-002-03 | Установка смесителей | 10 шт | 0.1 | 1283.28 | 95.76 | 0.17 |  | 128.33 | 9.58 | 0.02 |  | 7 | 0.7
130 | ТЕР16-04-001-01 | Прокладка трубопроводов канализации из полиэтиленовых труб высокой плотности диаметром 50 мм | 100 м трубопровода | 0.125 | 5555.77 | 905.14 | 10.53 | 0.31 | 694.47 | 113.14 | 1.32 | 0.04 | 64.24 | 8.03 | 0.13 | 0.0162
131 | ТЕР16-04-001-02 | Прокладка трубопроводов канализации из полиэтиленовых труб высокой плотности диаметром 100 мм | 100 м трубопровода | 0.042 | 9598.52 | 867.94 | 22.85 | 0.94 | 403.14 | 36.45 | 0.96 | 0.04 | 61.6 | 2.5872 | 0.28 | 0.0118
132 | ТЕР17-01-003-01 | Установка унитазов с бачком непосредственно присоединенным | 10 комплектов | 0.3 | 3717.49 | 333.38 | 43.53 | 4.38 | 1115.25 | 100.01 | 13.06 | 1.31 | 24.64 | 7.392 | 0.71 | 0.213
133 | ТЕР17-01-001-14 | Установка умывальников одиночных0 с подводкой холодной и горячей воды | 10 комплектов | 0.3 | 1612.8 | 296.17 | 22.65 | 1.78 | 483.84 | 88.85 | 6.8 | 0.53 | 21.65 | 6.495 | 0.35 | 0.105
134 | ТЕР07-08-006-01 | Устройство в жилых зданиях межкомнатных перегородок с однослойной обшивкой без изоляционной прокладки | 100 м2 перегородок за вычетом проемов | 0.123 | 13909.72 | 2445.44 | 126.23 | 7.07 | 1710.9 | 300.79 | 15.53 | 0.87 | 178.76 | 21.9875 | 1.11 | 0.1365
135 | ТЕР10-01-039-01 | Установка блоков в наружных и внутренних дверных проемах в каменных стенах площадью проема до 3 м2 | 100 м2 проемов | 0.048 | 32012.53 | 1362.94 | 1262.06 | 178.42 | 1536.6 | 65.42 | 60.58 | 8.56 | 104.28 | 5.0054 | 13.34 | 0.6403
136 | ТЕР15-04-025-01 | Улучшенная окраска масляными составами по дереву стен | 100 м2 окрашиваемой поверхности | 0.246 | 1414.71 | 756.08 | 6.6 | 0.14 | 348.02 | 186 | 1.62 | 0.03 | 58.52 | 14.3959 | 0.09 | 0.0221
137 | СЦМ-101-0952 | Защелки врезные с ручками и корпусом из алюминиевого сплава | шт | 3 | 51.62 |  |  |  | 154.86
138 | ТЕР16-03-002-02 | Прокладка трубопроводов водоснабжения из многослойных металл-полимерных труб диаметром 20 мм | 100 м трубопровода | 0.358 | 7166.88 | 1430.67 | 43.24 | 1.1 | 2565.74 | 512.18 | 15.48 | 0.39 | 103 | 36.874 | 0.44 | 0.1575
139 | ТЕРр67-01-01 | Демонтаж электропроводки скрытая проводка | 100 м | 0.3 | 28.14 | 28.14 |  |  | 8.44 | 8.44 |  |  | 2.54 | 0.762
140 | ТЕРм08-02-401-01 | Кабели с креплением накладными скобами, полосками с установкой ответвительных коробок. Кабель 2-4-жильный сечением жилы до 16 мм2 | 100 м | 0.3 | 3926 | 690.41 | 982.73 | 458.58 | 1177.8 | 207.12 | 294.82 | 137.57 | 51.6 | 15.48 | 25.2 | 7.56
141 | СЦМ-500-9001 | Кабель | м | 30 | 29.37 |  |  |  | 881.1
142 | СЦМ-545-9154 | Legrand Мини-плинтус 20х12,5мм -30008 | м | 30 | 21.14 |  |  |  | 634.2
143 | ТЕРр67-04-03 | Демонтаж осветительных приборов светильники с лампами накаливания | 100 шт. | 0.16 | 71.25 | 70.03 | 1.22 | 0.41 | 11.4 | 11.2 | 0.2 | 0.07 | 6.32 | 1.0112 | 0.03 | 0.0048
144 | ТЕРм08-03-593-07 | Светильник для ламп накаливания потолочный или настенный с креплением винтами для помещений с нормальными условиями среды двухламповый | 100 шт. | 0.16 | 6469.88 | 1375.18 | 2348.87 | 1019.91 | 1035.18 | 220.03 | 375.82 | 163.19 | 97.6 | 15.616 | 57.2 | 9.152
145 | СЦМ-546-0601 | Светильники с люминисцентными лампами для общественных помещений, потолочный с рассеивателем цельным из оргстекла, со стартерными ПРА, тип ЛПО02-4х40/П-01 УХЛ4 | шт | 16 | 226.96 |  |  |  | 3631.36
Раздел 3. Вывоз мусора
146 | СЦП1-3-26 | Погрузочные работы при автомобильных перевозках Мусор строительный | за т груза | 5 | 1.78 |  |  |  | 8.9
147 | СЦП3-3-25-1 | Перевозка навалочных грузов автомобилями-самосвалами (работающими вне карьеров), расстояние перевозки 25 км класс груза 1 | 1 т | 5 | 22.04 |  | 22.04 |  | 110.2 |  | 110.2
Итого прямые затраты по смете | [8 empty] | 275185.8 | 33903.54 | 5004.76 | 1282.98 |  | 2481.63 |  | 72.41
ОЗП=5,153,ЭМ=3,174,ЗПМ=5,153,МАТ=3,872 | [8 empty] | 832544.64 | 140801.4 | 13179.79 | 5328.22
ПЗ=3,919 | [8 empty] | 347.65
ИТОГО | [8 empty] | 1108078.09 | 174704.94 | 18184.55 | 6611.2 |  | 2481.63 |  | 72.41
Накладные расходы 95,00%*0,94 ФОТ (от 181 316,14) | [8 empty] | 161915.31
Сметная прибыль 50,00% ФОТ (от 181 316,14) | [8 empty] | 90658.07
ИТОГО ПО СМЕТЕ | [8 empty] | 1360651.47
Непредвиденные затраты 2% | [8 empty] | 27213.03
Итого с непредвиденными | [8 empty] | 1387864.5
НДС 18% | [8 empty] | 249815.61
ВСЕГО ПО СМЕТЕ | [8 empty] | 1637680.11
Составил
Проверил