## Локальная смета
| СОГЛАСОВАНО: | [11 empty] | УТВЕРЖДАЮ:
| _____________________________ | [11 empty] | __________________________
| " _____ " ________________ 200_ г. | [11 empty] | "____" ______________200_ г.
МУЗ ГКБ № 4, г. Пермь, ул. Ким, 2
(наименование стройки)
ЛОКАЛЬНЫЙ СМЕТНЫЙ РАСЧЕТ №
(локальная смета)
монтаж и пусконаладочные работы вентиляционной системы в рентгенологическом кабинете под размещение рентгенодиагностического комплекса VISION на три рабочих места
(наименование работ и затрат, наименование объекта)
|  |  | Основание: | [6 empty] | проект
|  |  | Сметная стоимость ___________________________________________________________ | [5 empty] | 170287.0626 |  | руб.
|  |  | строительных работ ___________________________________________________________ | [5 empty] | ___________________________________________________________28031,59 |  | руб.
|  |  | монтажных работ ___________________________________________________________ | [5 empty] | ___________________________________________________________111313,15 |  | руб.
|  |  | прочих ___________________________________________________________ | [5 empty] | ___________________________________________________________2136,7 |  | руб.
|  |  | Средства на оплату труда ___________________________________________________________ | [5 empty] | ___________________________6503,34 |  | руб.
|  |  | Сметная трудоемкость ___________________________________________________________ | [5 empty] | ___________________________________________________________86,92 |  | чел.час
Составлен(а) в текущих (прогнозных) ценах по состоянию на __2кв._____2008_ г.
№ пп | Обоснование | Наименование | Ед. изм. | Кол. | Стоимость единицы, руб. |  |  |  | Общая стоимость, руб. |  |  |  | Т/з осн. раб.на ед. | Т/з осн. раб. Всего | Т/з мех. на ед. | Т/з мех. Всего
[5 empty] | Всего | В том числе |  |  | Всего | В том числе
[6 empty] | Осн.З/п | Эк.Маш | З/пМех |  | Осн.З/п | Эк.Маш | З/пМех
1 | 2 | 3 | 4 | 5 | 6 | 7 | 8 | 9 | 10 | 11 | 12 | 13 | 14 | 15 | 16 | 17
Раздел 1. Установка П1
1 | ТЕР20-03-002-03 | Установка вентиляторов осевых массой: до 0,1 т КОЭФ. К ПОЗИЦИИ: Тех.часть сб.20, пункт 1.22 ОЗП=1,05; ЭМ=1,05; ЗПМ=1,05; ТЗ=1,05; ТЗМ=1,05 | 1 вентилятор | 1 | 324.91 | 148.95 | 27.45 | 0.33 | 324.91 | 148.95 | 27.45 | 0.33 | 10.8885 | 10.89 | 0.1995 | 0.2
2 | ТЕР20-06-005-01 | Установка фильтров воздушных (сухих) производительностью: до 10 тыс.м3/час КОЭФ. К ПОЗИЦИИ: Новый коэффициент ОЗП=1,05; ЭМ=1,05; ЗПМ=1,05; ТЗ=1,05; ТЗМ=1,05 | 1 фильтр | 1 | 4911.8 | 145.94 | 17.49 | 0.33 | 4911.8 | 145.94 | 17.49 | 0.33 | 10.668 | 10.67 | 0.0525 | 0.05
3 | СЦМ-300-9614-11 | Фильтры воздушные (сухие) ФР-4 с фильтрующим материалом ФРНК-1 производительностью до 10тыс.м3/час | шт | -1 | 4705.79 |  |  |  | -4705.79
4 | ТЕР20-04-002-01 | Установка калориферов массой: до 0,1 т КОЭФ. К ПОЗИЦИИ: Новый коэффициент ОЗП=1,05; ЭМ=1,05; ЗПМ=1,05; ТЗ=1,05; ТЗМ=1,05 | 1 калорифер | 1 | 165.26 | 67.75 | 15.94 | 0.49 | 165.27 | 67.75 | 15.94 | 0.49 | 5.5755 | 5.58 | 0.084 | 0.08
5 | ТЕР20-02-014-03 | Установка шумоглушителей вентиляционных трубчатых круглого сечения типа: ГТК 1-3, диаметром обечайки 250 мм КОЭФ. К ПОЗИЦИИ: Новый коэффициент ОЗП=1,05; ЭМ=1,05; ЗПМ=1,05; ТЗ=1,05; ТЗМ=1,05 | 1 шт. | 1 | 788.96 | 14.43 | 2.1 |  | 788.96 | 14.43 | 2.1 |  | 1.1445 | 1.14 | 0.0105 | 0.01
6 | СЦМ-300-0234 | Шумоглушители вентиляционных установок трубчатые из листовой оцинкованной и сортовой стали , круглого сечения : марка ГТК-1-3, диаметр обечайки 250мм, масса наполнителя 1,92 кг | шт | -1 | 764.16 |  |  |  | -764.16
7 | ТЕР20-02-018-01 | Установка вставок гибких к радиальным вентиляторам КОЭФ. К ПОЗИЦИИ: Новый коэффициент ОЗП=1,05; ЭМ=1,05; ЗПМ=1,05; ТЗ=1,05; ТЗМ=1,05 | 1 м2 | 0.22 | 299.65 | 75.23 | 0.81 |  | 65.92 | 16.55 | 0.18 |  | 6.0375 | 1.33 | 0.0105
8 | СЦМ-300-0231 | Вставки гибкие из парусины и сортовой стали | м2 | -0.22 | 217.67 |  |  |  | -47.89
9 | ТЕР20-02-006-07 | Установка заслонок воздушных и клапанов воздушных КВР с электрическим или пневматическим приводами периметром: до 1600 мм КОЭФ. К ПОЗИЦИИ: Новый коэффициент ОЗП=1,05; ЭМ=1,05; ЗПМ=1,05; ТЗ=1,05; ТЗМ=1,05 | 1 шт. | 1 | 890.58 | 24.65 | 2.72 |  | 890.58 | 24.65 | 2.72 |  | 1.932 | 1.93 | 0.0105 | 0.01
10 | СЦМ-300-0387 | Клапаны воздушные регулирующие прямоугольного сечения с электрическим приводом МЭО-16/63-0,25Р КВР 400х400 | шт | -1 | 848 |  |  |  | -848
11 | ТЕР20-01-001-22 | Прокладка воздуховодов класса Н (нормальные) из оцинкованной стали толщиной: 0,5 мм, диаметром до 200 мм КОЭФ. К ПОЗИЦИИ: Новый коэффициент ОЗП=1,05; ЭМ=1,05; ЗПМ=1,05; ТЗ=1,05; ТЗМ=1,05 | 100 м2 поверхности воздуховодов | 0.0444 | 30999.76 | 2196.12 | 147.58 | 8.58 | 1376.39 | 97.51 | 6.55 | 0.38 | 176.253 | 7.83 | 1.365 | 0.06
12 | ТЕР20-01-001-25 | Прокладка воздуховодов класса Н (нормальные) из оцинкованной стали толщиной: 0,6 мм, диаметром до 250 мм КОЭФ. К ПОЗИЦИИ: Новый коэффициент ОЗП=1,05; ЭМ=1,05; ЗПМ=1,05; ТЗ=1,05; ТЗМ=1,05 | 100 м2 поверхности воздуховодов | 0.055 | 31014.38 | 2196.12 | 149.19 | 8.58 | 1705.79 | 120.79 | 8.21 | 0.47 | 176.253 | 9.69 | 1.365 | 0.08
13 | ТЕР20-01-001-31 | Прокладка воздуховодов класса Н (нормальные) из оцинкованной стали толщиной: 0,7 мм, периметром от 1100 до 1600 мм КОЭФ. К ПОЗИЦИИ: Новый коэффициент ОЗП=1,05; ЭМ=1,05; ЗПМ=1,05; ТЗ=1,05; ТЗМ=1,05 | 100 м2 поверхности воздуховодов | 0.015 | 30462.54 | 1739.78 | 111.47 | 6.27 | 456.94 | 26.1 | 1.67 | 0.09 | 139.629 | 2.09 | 1.071 | 0.02
14 | СЦМ-300-0475 | Крепления для воздуховодов подвески СТД6208, СТД6209, СТД6210 | т | 0.012 | 8430.99 |  |  |  | 101.17
15 | ТЕР20-02-002-01 | Установка диффузоров DVS Р160-2шт.Р125-2шт.Р100-1шт. КОЭФ. К ПОЗИЦИИ: Новый коэффициент ОЗП=1,05; ЭМ=1,05; ЗПМ=1,05; ТЗ=1,05; ТЗМ=1,05 | 1 шт | 5 | 84.96 | 19.56 | 2.56 |  | 424.82 | 97.81 | 12.81 |  | 1.533 | 7.67 | 0.0105 | 0.05
16 | ТЕР26-01-010-01 | Изоляция трубопроводов: матами минераловатными прошивными безобкладочными и в обкладках марки 125, изделиями минераловатными с гофрированной структурой | 1 м3 изоляции | 0.075 | 790.43 | 261.83 | 43.99 |  | 59.28 | 19.64 | 3.3 |  | 18.85 | 1.41 | 0.55 | 0.04
17 | СЦМ-104-9132-1 | Материал теплоизоляционный (Ursa) | м3 | 0.093 | 424.28 |  |  |  | 39.46
18 | Прайс | Лючок питометражный | шт | 1 | 271.33 |  |  |  | 271.33
Итого прямые затраты по разделу в ценах 2001г. | [8 empty] | 5216.78 | 780.12 | 98.42 | 2.09 |  | 60.23 |  | 0.6
Итого прямые затраты по разделу с учетом коэффициентов к итогам | [8 empty] | 21878.51 | 4405.34 | 332.78 | 11.8 |  | 60.23 |  | 0.6
Накладные расходы | [8 empty] | 3944.5
Сметная прибыль | [8 empty] | 2208.58
Итоги по разделу 1 Установка П1 :
Сантехнические работы - внутренние (трубопроводы, водопровод, канализация, отопление, газоснабжение, вентиляция и кондиционирование воздуха) | [8 empty] | 26383.67 |  |  |  |  | 58.82 |  | 0.56
Теплоизоляционные работы | [8 empty] | 1647.92 |  |  |  |  | 1.41 |  | 0.04
Итого | [8 empty] | 28031.59 |  |  |  |  | 60.23 |  | 0.6
В том числе:
Материалы | [8 empty] | 17140.39
Машины и механизмы | [8 empty] | 332.78
ФОТ | [8 empty] | 4417.14
Накладные расходы | [8 empty] | 3944.5
Сметная прибыль | [8 empty] | 2208.58
Итого по разделу 1 Установка П1 | [8 empty] | 28031.59 |  |  |  |  | 60.23 |  | 0.6
Раздел 2. Автоматизация
19 | ТЕРм11-02-001-01 | Приборы, устанавливаемые на резьбовых соединениях, масса, кг, до: 1,5 | шт. | 2 | 15.46 | 14.51 |  |  | 30.92 | 29.02 |  |  | 1.03 | 2.06
20 | ТЕРм11-03-001-01 | Приборы, устанавливаемые на металлоконструкциях, щитах и пультах, масса, кг, до: 5 | шт. | 3 | 8.26 | 7.33 |  |  | 24.78 | 21.99 |  |  | 0.52 | 1.56
21 | ТЕРм11-06-001-01 | Щит, масса, кг, до: 50 (Щит автоматики) | шт. | 1 | 191.88 | 64.94 | 9.33 | 0.74 | 191.88 | 64.94 | 9.33 | 0.74 | 5.15 | 5.15 | 0.07 | 0.07
22 | ТЕРм11-08-001-01 | Присоединение к приборам электрических проводок под винт: с оконцеванием наконечником | 100 концов | 0.4 | 221.34 | 161.48 |  |  | 88.54 | 64.59 |  |  | 11.3 | 4.52
Итого прямые затраты по разделу в ценах 2001г. | [8 empty] | 336.12 | 180.54 | 9.33 | 0.74 |  | 13.29 |  | 0.07
Итого прямые затраты по разделу с учетом коэффициентов к итогам | [8 empty] | 1630.14 | 1019.51 | 32.8 | 4.18 |  | 13.29 |  | 0.07
Накладные расходы | [8 empty] | 914.16
Сметная прибыль | [8 empty] | 511.85
Итоги по разделу 2 Автоматизация :
Итого Поз. 19-22 | [8 empty] | 336.12 | 180.54 | 9.33 | 0.74 |  | 13.29 |  | 0.07
Всего с учетом "Перевод в цены 2008г.2кв. ОЗП=5,647; ЭМ-ЗПМ=3,332; ЗПМ=5,647; МАТ=3,951" | [8 empty] | 1630.14 | 1019.51 | 32.8 | 4.18 |  | 13.29 |  | 0.07
Накладные расходы 95%*0,94 ФОТ (от 1 023,69) | [8 empty] | 914.16
Сметная прибыль 50% ФОТ (от 1 023,69) | [8 empty] | 511.85
Итого c накладными и см. прибылью | [8 empty] | 3056.15 |  |  |  |  | 13.29 |  | 0.07
В том числе:
Материалы | [8 empty] | 577.83
Машины и механизмы | [8 empty] | 32.8
ФОТ | [8 empty] | 1023.69
Накладные расходы | [8 empty] | 914.16
Сметная прибыль | [8 empty] | 511.85
Итого по разделу 2 Автоматизация | [8 empty] | 3056.15 |  |  |  |  | 13.29 |  | 0.07
Раздел 3. Пусконаладочные работы
23 | ТЕРп02-01-001-01 | Автоматизированные системы управления I категории технической сложности с количеством каналов: 2 | система | 1 | 270.29 | 270.29 |  |  | 270.29 | 270.29 |  |  | 13.4 | 13.4
Итого прямые затраты по разделу в ценах 2001г. | [8 empty] | 270.29 | 270.29 |  |  |  | 13.4
Итого прямые затраты по разделу с учетом коэффициентов к итогам | [8 empty] | 1062.51 | 1062.51 |  |  |  | 13.4
Накладные расходы | [8 empty] | 649.19
Сметная прибыль | [8 empty] | 425
Итоги по разделу 3 Пусконаладочные работы :
Итого Поз. 23 | [8 empty] | 270.29 | 270.29 |  |  |  | 13.4
Всего с учетом "ПНР ОЗП=3,931" | [8 empty] | 1062.51 | 1062.51 |  |  |  | 13.4
Накладные расходы 65%*0,94 ФОТ (от 1 062,51) | [8 empty] | 649.19
Сметная прибыль 40% ФОТ (от 1 062,51) | [8 empty] | 425
Итого c накладными и см. прибылью | [8 empty] | 2136.7 |  |  |  |  | 13.4
В том числе:
ФОТ | [8 empty] | 1062.51
Накладные расходы | [8 empty] | 649.19
Сметная прибыль | [8 empty] | 425
Итого по разделу 3 Пусконаладочные работы | [8 empty] | 2136.7 |  |  |  |  | 13.4
Раздел 4. Стоимость оборудования в текущих ценах
24 | Прайс | Приточная установка VS-10-R-H/S-T | шт | 1 | 43692 |  |  |  | 43692
25 | Прайс | Комплект автоматики (щит автоматики ,датчики температуры и давления) AS-2R | комп. | 1 | 59965 |  |  |  | 59965
26 | Прайс | Опциональное оснащение ( гибкое соединение,воздушный клапан) | комп. | 1 | 4600 |  |  |  | 4600
Итого прямые затраты по разделу в ценах 2001г. | [8 empty] | 108257
Итоги по разделу 4 Стоимость оборудования в текущих ценах :
Итого Поз. 24-26 | [8 empty] | 108257
Накладные расходы 95%*0,94 ФОТ (от 0,00)
Сметная прибыль 50% ФОТ (от 0,00)
Итого c накладными и см. прибылью | [8 empty] | 108257
В том числе:
Материалы | [8 empty] | 108257
Итого по разделу 4 Стоимость оборудования в текущих ценах | [8 empty] | 108257
ИТОГИ ПО СМЕТЕ:
Итого прямые затраты по смете в ценах 2001г. | [8 empty] | 114080.19 | 1230.95 | 107.75 | 2.83 |  | 86.92 |  | 0.67
Итого прямые затраты по смете с учетом коэффициентов к итогам | [8 empty] | 132828.16 | 6487.36 | 365.58 | 15.98 |  | 86.92 |  | 0.67
В том числе, справочно:
Перевод в цены 2008г.2кв. ОЗП=5,647; ЭМ-ЗПМ=3,332; ЗПМ=5,647; МАТ=3,951 (Поз. 1-22) | [8 empty] | 17955.75 | 4464.19 | 257.82 | 13.15
ПНР ОЗП=3,931 (Поз. 23) | [8 empty] | 792.22 | 792.22
Накладные расходы | [8 empty] | 5507.85
В том числе, справочно:
65%*0,94 ФОТ (от 1062,51) (Поз. 23) | [8 empty] | 649.19
95%*0,94 ФОТ (от 5440,83) (Поз. 1-22) | [8 empty] | 4858.66
Сметная прибыль | [8 empty] | 3145.43
В том числе, справочно:
40% ФОТ (от 1062,51) (Поз. 23) | [8 empty] | 425
50% ФОТ (от 5440,83) (Поз. 1-22) | [8 empty] | 2720.43
Итого | [8 empty] | 141481.44 |  |  |  |  | 86.92 |  | 0.67
Непредвиденные затраты 2% | [8 empty] | 2829.63
Итого с непредвиденными | [8 empty] | 144311.07
НДС 18% | [8 empty] | 25975.9926
ВСЕГО по смете | [8 empty] | 170287.0626 |  |  |  |  | 86.92 |  | 0.67
Составил
Проверил