## Лист1
Техническое задание на замену сантехоборудования для МДОУ "Детский сад №252" г Перми
№ пп | Обоснование | Наименование | Ед. изм. | Кол.
1 | 2 | 3 | 4 | 5
Раздел 1. Раздевалка
1 | ТЕР16-02-002-04 | Прокладка трубопроводов водоснабжения из стальных водогазопроводных оцинкованных труб диаметром 32 мм | 100 м трубопровода | 0.5
2 | ТЕР16-07-003-04 | Врезки в действующие внутренние сети трубопроводов отопления и водоснабжения диаметром 32 мм | 1 врезка | 10
3 | ТЕР16-05-001-01 | Установка вентилей, задвижек, затворов, клапанов обратных, кранов проходных на трубопроводах из стальных труб диаметром до 25 мм | 1 шт | 4
4 | ТЕР46-03-017-01 | Заделка отверстий, гнезд и борозд в перекрытиях железобетонных площадью до 0,1 м2 | 1 м3 заделки | 1
5 | ТЕР09-06-001-02 | Монтаж лотков, решеток, затворов из полосовой и тонколистовой стали | 1 т конструкций | 0.1
6 | ТЕРр62-30-01 | Окраска масляными составами ранее окрашенных водосточных труб за один раз с земли и лесов | 100 м2 окрашиваемой поверхности | 0.2
Раздел 2. Туалет,буфетная
7 | ТЕРр65-04-03 | Демонтаж санитарных приборов моек | 100 приборов | 0.02
8 | ТЕР17-01-005-01 МАТ*0 | Установка моек на одно отделение | 10 комплектов | 0.3
9 | Прайс | Мойка производственная | компл. | 3
10 | ТЕР17-01-002-03 МАТ*0 | Установка смесителей Обоснования коэф-в: Новый коэффициент (МАТ*0) | 10 шт | 0.3
11 | СЦМ-300-0617-1 | Смесители общие для ванн и умывальников с душевой сеткой | шт | 3
12 | ТЕРр66-02-02 | Разборка трубопроводов канализации из чугунных труб диаметром 100 мм | 100 м | 0.1
13 | ТЕР16-04-001-02 | Прокладка трубопроводов канализации из полиэтиленовых труб высокой плотности диаметром 100 мм | 100 м трубопровода | 0.1
14 | ТЕР46-03-009-03 | Пробивка в кирпичных стенах отверстий круглых диаметром до 25 мм при толщине стен до 25 см | 100 шт. | 0.09
15 | ТЕР16-07-003-08 | Врезки в действующие внутренние сети трубопроводов отопления и водоснабжения диаметром 100 мм | 1 врезка | 2
16 | ТЕРр65-04-02 | Демонтаж санитарных приборов унитазов и писсуаров | 100 приборов | 0.03
17 | ТЕР17-01-003-01 | Установка унитазов с бачком непосредственно присоединенным | 10 комплектов | 0.3
18 | ТЕР17-01-001-11 | Установка ванн ножных и ручных | 10 комплектов | 0.1
19 | ТЕРр65-04-01 | Демонтаж санитарных приборов умывальников и раковин | 100 приборов | 0.03
20 | ТЕР17-01-005-04 | Установка раковин | 10 комплектов | 0.3
21 | ТЕРр65-09-01 | Смена внутренних трубопроводов из стальных труб диаметром до 15 мм | 100 м трубопроводов | 0.5
22 | ТЕРр65-09-03 | Смена внутренних трубопроводов из стальных труб диаметром до 25 мм | 100 м трубопроводов | 0.4
23 | ТЕРр65-02-01 | Разборка трубопроводов из чугунных канализационных труб диаметром 50 мм | 100 м трубопровода с фасонными частями | 0.3
24 | ТЕРр65-02-02 | Разборка трубопроводов из чугунных канализационных труб диаметром 100 мм | 100 м трубопровода с фасонными частями | 0.2
25 | ТЕРр65-09-04 | Смена внутренних трубопроводов из стальных труб диаметром до 32 мм | 100 м трубопроводов | 0.3
26 | СЦМ-103-9001-186 | Тройники для холодной воды КВ-КВ-КВ диам.32мм | шт | 25
27 | СЦМ-103-9001-417 | Угольники 45, диам.32мм | шт | 30
28 | ТЕР16-05-001-01 | Установка вентилей, задвижек, затворов, клапанов обратных, кранов проходных на трубопроводах из стальных труб диаметром до 25 мм | 1 шт | 6
29 | ТЕР16-07-003-02 | Врезки в действующие внутренние сети трубопроводов отопления и водоснабжения диаметром 20 мм | 1 врезка | 10
30 | ТЕР46-03-009-03 | Пробивка в кирпичных стенах отверстий круглых диаметром до 25 мм при толщине стен до 25 см | 100 шт. | 0.15
31 | ТЕР46-03-017-01 | Заделка отверстий, гнезд и борозд в перекрытиях железобетонных площадью до 0,1 м2 | 1 м3 заделки | 1
32 | ТЕР11-01-011-01 | Устройство стяжек цементных толщиной 20 мм | 100 м2 стяжки | 0.16