## Локальная смета
Приложение № 1
к Извещению о проведении запроса котировок
№ 21 от "29"мая 2008г.
МУЗ ГДКБ №18
| СОГЛАСОВАНО: | [5 empty] | (наименование стройки) |  |  |  |  | УТВЕРЖДАЮ:
| _____________________________ | [5 empty] | ЛОКАЛЬНЫЙ СМЕТНЫЙ РАСЧЕТ № |  |  |  |  | _______________________________
| " _____ " ________________ 200__ г. | [5 empty] | (локальная смета) |  |  |  |  | "______ " _______________200__ г.
|  | на | текущий ремонт входной группы по ул. Парковый,35, Поликлиника №2
(наименование работ и затрат, наименование объекта)
|  |  |  | Сметная стоимость руб. |  |  |  |  | 384 902,03
|  |  |  | Средства на оплату труда руб. |  |  |  |  | 29288.5182
Составлен(а) в текущих (прогнозных) ценах по состоянию на 1 квартал 2008 г.
№ пп | Обоснование | Наименование | Ед. изм. | Кол. | Стоимость единицы |  |  |  | Общая стоимость |  |  |  | Т/з осн. раб.на ед. | Т/з осн. раб. Всего | Т/з мех. на ед. | Т/з мех. Всего
[5 empty] | Всего | В том числе |  |  | Всего | В том числе
[6 empty] | Осн.З/п | Эк.Маш | З/пМех |  | Осн.З/п | Эк.Маш | З/пМех
1 | 2 | 3 | 4 | 5 | 6 | 7 | 8 | 9 | 10 | 11 | 12 | 13 | 14 | 15 | 16 | 17
Раздел 1. Новый Раздел
1 | ТЕР09-04-014-02 ПЗ*0,7; ОЗП*0,7; ЭМ*0,7; ЗПМ*0,7; МАТ*0; ТЗ*0,7; ТЗМ*0,7 | Демонтаж металлических дверей с площадью дверного проема более 2,5 м2 Обоснования коэф-в: Новый коэффициент (ПЗ*0,7; МАТ*0) | 1 м2 проема | 8.74 | 31.68 | 18.28 | 13.41 |  | 276.88 | 159.77 | 117.2 |  | 1.351 | 11.8077
2 | ТЕР09-04-014-02 | Установка металлических дверей с площадью дверного проема более 2,5 м2 | 1 м2 проема | 8.74 | 113.4 | 26.11 | 19.15 |  | 991.12 | 228.2 | 167.37 |  | 1.93 | 16.8682
3 | СЦМ-201-0252 | Двери стальные утепленные двупольные 2ДСУ 2.02.4 | шт. | 8.74 | 3717.45 |  |  |  | 32490.51
4 | ТЕР46-04-012-03 | Разборка деревянных заполнений проемов дверных и воротных | 100 м2 | 0.0874 | 1510.47 | 1196 | 314.47 | 105.88 | 132.02 | 104.53 | 27.48 | 9.25 | 103.91 | 9.0817 | 7.74 | 0.6765
5 | ТЕР10-01-047-01 | Установка блоков из ПХВ в наружных и внутренних дверных проемах в каменных стенах площадью проема до 3 м2 | 100 м2 проемов | 0.0874 | 24854.18 | 2534.61 | 474.09 | 14.36 | 2172.26 | 221.52 | 41.44 | 1.26 | 201 | 17.5674 | 4.62 | 0.4038
6 | СЦМ-203-9057-201 | Блоки дверные входные пластиковые двупольные | м2 | 8.74 | 1852.31 |  |  |  | 16189.19
7 | ТЕР46-04-006-02 | Разборка деревянных перегородок оштукатуренных двухслойных с изоляционной прокладкой или засыпкой | 100 м2 | 0.0396 | 735.36 | 570.4 | 164.96 | 55.54 | 29.12 | 22.59 | 6.53 | 2.2 | 52.33 | 2.0723 | 4.06 | 0.1608
8 | ТЕР10-05-013-01 | Устройство металлических каркасов из ПН и ПС профилей | 1 м2 стены | 3.96 | 46.2 | 6.46 | 0.21 | 0.02 | 182.95 | 25.58 | 0.83 | 0.08 | 0.5 | 1.98 | 0.002 | 0.0079
9 | ТЕР10-01-034-01 | Установка в жилых и общественных зданиях оконных блоков из ПВХ профилей глухих с площадью проема до 2 м2 | 100 м2 проемов | 0.0352 | 18405.26 | 2127.55 | 420.66 | 24.08 | 647.87 | 74.89 | 14.81 | 0.85 | 170.75 | 6.0104 | 5.33 | 0.1876
10 | СЦМ-203-9095-101 | Блоки оконные пластиковые одностворные глухие площадью до 2 м2 | м2 | 3.52 | 674.81 |  |  |  | 2375.33
11 | ТЕР10-01-035-02 | Установка подоконных досок из ПВХ в панельных стенах | 100 п.м. | 0.016 | 4076.07 | 258.31 | 16.74 | 0.68 | 65.22 | 4.13 | 0.27 | 0.01 | 21.26 | 0.3402 | 0.24 | 0.0038
12 | СЦМ-101-1497-101 | Плиты подоконные из ПВХ, длина 6 метров, толщиной 25 мм, ширина 250 мм (Германия) | п.м. | 1.6 | 63.79 |  |  |  | 102.06
13 | ТЕРр68-20-01 | Разборка тротуаров и дорожек из плит с их отноской и укладкой в штабель | 100 м2 основания | 0.35 | 202.12 | 202.12 |  |  | 70.74 | 70.74 |  |  | 18.68 | 6.538
14 | ТЕР27-07-003-02 | Устройство бетонных плитных тротуаров с заполнением швов песком | 100 м2 тротуара | 0.35 | 12604.92 | 492.26 | 513.68 | 100.87 | 4411.72 | 172.29 | 179.79 | 35.3 | 42.4 | 14.84 | 0.98 | 0.343
15 | ТЕР46-04-001-04 | Разборка стен кирпичных | 1 м3 | 2.6 | 285.39 | 103.91 | 181.48 | 15.73 | 742.01 | 270.17 | 471.85 | 40.9 | 8.24 | 21.424 | 1.15 | 2.99
16 | ТЕРр53-25-01 ПЗ*0,6; ОЗП*0,6; ЭМ*0,6; ЗПМ*0,6; МАТ*0; ТЗ*0,6; ТЗМ*0,6 | Демонтаж металлических перемычек в стенах существующих зданий Обоснования коэф-в: Новый коэффициент (ПЗ*0,6; МАТ*0) | 1 т металлоконструкций перемычек | 0.14 | 1274.75 | 1224.19 | 50.56 | 3.86 | 178.47 | 171.39 | 7.08 | 0.54 | 99.528 | 13.9339 | 0.402 | 0.0563
17 | ТЕРр53-25-01 | Устройство металлических перемычек в стенах существующих зданий | 1 т металлоконструкций перемычек | 0.14 | 11178.09 | 2040.32 | 84.26 | 6.43 | 1564.93 | 285.64 | 11.8 | 0.9 | 165.88 | 23.2232 | 0.67 | 0.0938
18 | ТЕР46-02-007-01 | Кладка отдельных участков кирпичных стен и заделка проемов в кирпичных стенах при объеме кладки в одном месте до 5 м3 | 1 м3 | 2.6 | 699.62 | 169.85 | 3.39 |  | 1819.01 | 441.61 | 8.81 |  | 14.63 | 38.038
19 | ТЕРр61-20-01 | Ремонт штукатурки наружных прямолинейных откосов по камню и бетону цементно-известковым раствором с земли и лесов | 100 м2 отремонтированной поверхности | 0.04 | 6260.82 | 4275.35 | 4.12 |  | 250.43 | 171.01 | 0.16 |  | 323.4 | 12.936
20 | ТЕРр61-10-01 | Ремонт штукатурки гладких фасадов по камню и бетону с земли и лесов цементно-известковым раствором площадью отдельных мест до 5 м2 толщиной слоя до 20 мм | 100 м2 отремонтированной поверхности | 0.77 | 3508.72 | 2514.93 | 2.15 |  | 2701.71 | 1936.5 | 1.66 |  | 201.84 | 155.4168
21 | ТЕРр62-27-01 | Сплошная шпаклевка ранее оштукатуренных поверхностей цементно-поливинилацетатным составом с лесов и земли | 100 м2 ошпаклеванной поверхности | 0.81 | 511.91 | 292.21 | 0.77 |  | 414.65 | 236.69 | 0.62 |  | 24.05 | 19.4805 | 0.01 | 0.0081
22 | ТЕРр62-25-01 | Огрунтовка фасадов простых с земли и лесов | 100 м2 обработанной поверхности | 0.81 | 367.11 | 52.77 | 53.05 |  | 297.36 | 42.74 | 42.97 |  | 4.29 | 3.4749 | 0.01 | 0.0081
23 | ТЕРр62-26-04 | Окраска перхлорвиниловыми красками по подготовленной поверхности фасадов простых за 2 раза с земли и лесов | 100 м2 окрашиваемой поверхности | 0.81 | 786.06 | 179.46 | 191.33 |  | 636.71 | 145.36 | 154.98 |  | 14.59 | 11.8179 | 0.1 | 0.081
24 | ТЕРр67-04-05 | Демонтаж осветительных приборов светильники для люминесцентных ламп | 100 шт. | 0.02 | 207.2 | 203.95 | 3.25 | 1.09 | 4.14 | 4.08 | 0.07 | 0.02 | 17.89 | 0.3578 | 0.08 | 0.0016
25 | ТЕРм08-03-593-06 | Светильник для ламп накаливания потолочный или настенный с креплением винтами для помещений с нормальными условиями среды одноламповый | 100 шт. | 0.02 | 5856.75 | 1244.15 | 1866.77 | 804.31 | 117.14 | 24.88 | 37.34 | 16.09 | 88.3 | 1.766 | 45.1 | 0.902
26 | СЦМ-546-0601-79 | Светильник накаливания НПО-24 2х60 "таблетка" | шт | 2 | 94.2 |  |  |  | 188.4
27 | ТЕРр69-06-01 | Устройство и разборка деревянных неинвентарных лесов | 100 м2 вертикальной проекции | 0.45 | 6793.77 | 1693.48 | 185.8 |  | 3057.2 | 762.07 | 83.61 |  | 128.1 | 57.645 | 2.4 | 1.08
Итого прямые затраты по смете | [8 empty] | 72109.15 | 5576.38 | 1376.67 | 107.4 |  | 446.62 |  | 7
ОЗП=5,153,ЭМ=3,174,ЗПМ=5,153,МАТ=3,872 | [8 empty] | 213280.11 | 23158.71 | 2992.88 | 446.03
ИТОГО | [8 empty] | 285389.26 | 28735.09 | 4369.55 | 553.43 |  | 446.62 |  | 7
Накладные расходы 89,30% ФОТ (от 29 288,52) | [8 empty] | 26154.65
Сметная прибыль 50,00% ФОТ (от 29 288,52) | [8 empty] | 14644.26
ИТОГО ПО СМЕТЕ | [8 empty] | 326188.16
НДС 18% | [8 empty] | 58713.87
ВСЕГО ПО СМЕТЕ | [8 empty] | 384902.03
Составил
Проверил