## Локальная смета
Приложение № 1
к Извещению о проведении запроса котировок
№ 22 от "29" мая 2008г.
| СОГЛАСОВАНО: | [11 empty] | УТВЕРЖДАЮ:
| _____________________________ | [11 empty] | __________________________
| " _____ " ________________ 200_ г. | [11 empty] | "____" ______________200_ г.
МУЗ ГДКБ № 18
(наименование стройки)
ЛОКАЛЬНЫЙ СМЕТНЫЙ РАСЧЕТ №
(локальная смета)
|  | на | капитальный ремонт помещений 5 группы (отделение восстановительного лечения) , по адресу: ул. Встречная,27
(наименование работ и затрат, наименование объекта)
Основание: дефнетная ведомость
|  |  | Сметная стоимость строительных работ ___________________________________________________________ | [5 empty] | 280904.1566 |  | руб.
|  |  | Средства на оплату труда ___________________________________________________________ | [5 empty] | ___________________________44028,14 |  | руб.
|  |  | Сметная трудоемкость ___________________________________________________________ | [5 empty] | ___________________________________________________________620 |  | чел.час
Составлен(а) в текущих (прогнозных) ценах по состоянию на 2 кв 2008 г.
№ пп | Обоснование | Наименование | Ед. изм. | Кол. | Стоимость единицы, руб. |  |  |  | Общая стоимость, руб. |  |  |  | Т/з осн. раб.на ед. | Т/з осн. раб. Всего | Т/з мех. на ед. | Т/з мех. Всего
[5 empty] | Всего | В том числе |  |  | Всего | В том числе
[6 empty] | Осн.З/п | Эк.Маш | З/пМех |  | Осн.З/п | Эк.Маш | З/пМех
1 | 2 | 3 | 4 | 5 | 6 | 7 | 8 | 9 | 10 | 11 | 12 | 13 | 14 | 15 | 16 | 17
Раздел 1. Полы
1 | ТЕРр57-02-01 | Разборка покрытий полов: из линолеума и релина | 100 м2 покрытий | 1.216 | 131.48 | 126.2 | 5.28 | 1.78 | 159.88 | 153.46 | 6.42 | 2.16 | 11.39 | 13.85 | 0.13 | 0.16
2 | ТЕР11-01-011-01 | Устройство стяжек цементных толщиной 20 мм | 100 м2 стяжки | 0.608 | 1364.22 | 446.07 | 56.56 | 17.37 | 829.45 | 271.21 | 34.39 | 10.56 | 39.51 | 24.02 | 1.27 | 0.77
3 | ТЕР11-01-036-04 | Устройство покрытий из линолеума насухо со свариванием полотнищ в стыках | 100 м2 покрытия | 1.216 | 7654.25 | 371.58 | 68.99 | 4.65 | 9307.57 | 451.84 | 83.89 | 5.65 | 31.41 | 38.19 | 0.82 | 1
4 | СЦМ-101-0562 | Линолеум поливинилхлоридный на теплоизолирующей подоснове марок ПР-ВТ, ВК-ВТ, ЭК-ВТ | м2 | -124 | 70.08 |  |  |  | -8689.92
5 | текущие цены | Линолеум противопожарный | м2 | 124 | 126.55 |  |  |  | 15692.2
6 | ТЕР11-01-040-01 | Устройство плинтусов поливинилхлоридных на клее КН-2 | 100 м плинтусов | 0.74 | 686.99 | 124.87 | 2.32 |  | 508.37 | 92.4 | 1.72 |  | 8.99 | 6.65 | 0.03 | 0.02
Раздел 2. Отделочные работы
7 | ТЕРр63-05-01 | Снятие обоев: простых и улучшенных | 100 м2 очищаемой поверхности | 2.14 | 115.23 | 115.23 |  |  | 246.59 | 246.59 |  |  | 10.4 | 22.26
8 | ТЕР46-04-012-03 | Разборка деревянных заполнений проемов дверных и воротных | 100 м2 | 0.136 | 1510.47 | 1196 | 314.47 | 105.88 | 205.42 | 162.66 | 42.76 | 14.4 | 103.91 | 14.13 | 7.74 | 1.05
9 | ТЕР10-01-039-03 | Установка блоков в наружных и внутренних дверных проемах в перегородках и деревянных нерубленых стенах площадью проема до 3 м2 | 100 м2 проемов | 0.136 | 32721.06 | 1467.4 | 301.92 |  | 4450.06 | 199.57 | 41.06 |  | 115 | 15.64 | 3.9 | 0.53
10 | СЦМ-101-0950 | Замки врезные оцинкованные с цилиндровым механизмом | шт | 6 | 80.79 |  |  |  | 484.74
11 | СЦМ-101-0953 | Ручки-скобы из алюминиевого сплава анодированная | шт | 12 | 18.33 |  |  |  | 219.96
12 | ТЕР10-05-001-02 | Устройство перегородок с одинарным металлическим каркасом и однослойной обшивкой гипсокартонными листами с обеих сторон (С 111) с изоляцией с одним дверным проемом | 1 м2 перегородки за вычетом проемов | 18.8 | 220.38 | 30.75 | 1.38 | 0.13 | 4143.14 | 578.1 | 25.94 | 2.44 | 2.38 | 44.74 | 0.01 | 0.19
Раздел 3. Малярные и штукатурные работы
13 | ТЕР15-04-005-03 | Окраска поливинилацетатными водоэмульсионными составами улучшенная: по штукатурке стен | 100 м2 окрашиваемой поверхности | 2.14 | 1707.53 | 547.4 | 12.43 | 0.27 | 3654.11 | 1171.44 | 26.6 | 0.58 | 42.9 | 91.81 | 0.17 | 0.36
14 | ТЕР15-04-005-04 | Окраска поливинилацетатными водоэмульсионными составами улучшенная: по штукатурке потолков | 100 м2 окрашиваемой поверхности | 1.43 | 1953.32 | 687.76 | 13.2 | 0.27 | 2793.25 | 983.5 | 18.88 | 0.39 | 53.9 | 77.08 | 0.18 | 0.26
15 | ТЕРр62-33-02 | Окраска масляными составами ранее окрашенных поверхностей радиаторов и ребристых труб отопления: за 2 раза | 100 м2 окрашиваемой поверхности | 0.05 | 1245.3 | 821.61 | 0.77 |  | 62.27 | 41.08 | 0.04 |  | 65.94 | 3.3 | 0.01
16 | ТЕРр61-02-07 | Ремонт штукатурки внутренних стен по камню и бетону цементно-известковым раствором, площадью отдельных мест: до 1 м2 толщиной слоя до 20 мм | 100 м2 отремонтированной поверхности | 0.64 | 3898.35 | 2879.49 | 27.22 | 9.17 | 2494.94 | 1842.87 | 17.42 | 5.87 | 228.35 | 146.14 | 0.67 | 0.43
17 | ТЕРр61-04-01 | Ремонт штукатурки потолков по камню известковым раствором площадью отдельных мест: до 1 м2 толщиной слоя до 20 мм | 100 м2 отремонтированной поверхности | 0.21 | 3882.03 | 2931.61 | 29.25 | 9.85 | 815.23 | 615.64 | 6.14 | 2.07 | 229.75 | 48.25 | 0.72 | 0.15
18 | ТЕРр61-07-01 | Ремонт штукатурки откосов внутри здания по камню и бетону цементно-известковым раствором: прямолинейных | 100 м2 отремонтированной поверхности | 0.06 | 6916.33 | 4887.85 | 47.13 | 15.87 | 414.98 | 293.27 | 2.83 | 0.95 | 383.06 | 22.98 | 1.16 | 0.07
19 | ТЕР15-04-025-04 | Улучшенная окраска масляными составами по дереву: заполнений проемов дверных | 100 м2 окрашиваемой поверхности | 0.136 | 1747.49 | 1198.07 | 7.37 | 0.14 | 237.66 | 162.94 | 1 | 0.02 | 92.73 | 12.61 | 0.1 | 0.01
20 | ТЕРр62-10-05 | Улучшенная масляная окраска ранее окрашенных дверей за два раза с расчисткой старой краски: до 35 % | 100 м2 окрашиваемой поверхности | 0,257 (19+6,7)/100 | 1517.68 | 816.1 | 8.71 | 1.37 | 390.04 | 209.74 | 2.24 | 0.35 | 66.35 | 17.05 | 0.16 | 0.04
21 | ТЕР15-04-005-05 | Окраска поливинилацетатными водоэмульсионными составами улучшенная: по сборным конструкциям, подготовленным под окраску стен( с 2-х сторон) | 100 м2 окрашиваемой поверхности | 0,376 0,188*2 | 1234.5 | 324.23 | 8.15 | 0.14 | 464.17 | 121.91 | 3.06 | 0.05 | 25.41 | 9.55 | 0.11 | 0.04
Раздел 4. Сантехнические работы
22 | ТЕРр65-03-07 | Снятие смесителя : без душевой сетки | 100 шт. арматуры | 0.03 | 448.87 | 446.03 | 2.84 | 0.96 | 13.47 | 13.38 | 0.09 | 0.03 | 36.71 | 1.1 | 0.07
23 | ТЕРр65-04-01 | Демонтаж санитарных приборов: умывальников и раковин | 100 приборов | 0.03 | 633.85 | 623.29 | 10.56 | 3.56 | 19.02 | 18.7 | 0.32 | 0.11 | 51.3 | 1.54 | 0.26 | 0.01
24 | ТЕР17-01-001-12 | Установка умывальников одиночных0: без подводки воды | 10 комплектов | 0.3 | 1516.97 | 217.1 | 20.33 | 1.78 | 455.09 | 65.13 | 6.1 | 0.53 | 15.87 | 4.76 | 0.32 | 0.1
25 | ТЕР17-01-002-03 | Установка смесителей | 10 шт | 0.3 | 1283.28 | 95.76 | 0.17 |  | 384.98 | 28.73 | 0.05 |  | 7 | 2.1
26 | ТЕР10-01-059-01 | Установка тумбы | 100 шт. изделий | 0.03 | 9884.27 | 856.71 | 261.51 | 23.67 | 296.53 | 25.7 | 7.85 | 0.71 | 75.15 | 2.25 | 4.2 | 0.13
Раздел 5. Вывоз строительного мусора
27 | СЦП1-3-26 | Погрузочные работы при автомобильных перевозках: Мусор строительный | за т груза | 3.994 | 1.78 |  |  |  | 7.11
28 | СЦП3-3-26-1 | Перевозка навалочных грузов автомобилями-самосвалами (работающими вне карьеров), расстояние перевозки 26 км: класс груза 1 | 1 т | 3.994 | 22.7 |  | 22.7 |  | 90.66 |  | 90.66
29 | СЦП1-4-26 | Разгрузочные работы при автомобильных перевозках: Мусор строительный | за т груза | 3.994 | 2.52 |  |  |  | 10.06
Итого прямые затраты по смете в ценах 2001г. | [8 empty] | 40161.03 | 7749.86 | 419.46 | 46.87 |  | 620 |  | 5.32
Итого прямые затраты по смете с учетом коэффициентов к итогам | [8 empty] | 171742.66 | 43763.46 | 1577.13 | 264.68 |  | 620 |  | 5.32
В том числе, справочно:
Пересчет в цены 2008г. 2 кв ОЗП=5,647; ЭМ-ЗПМ=3,332; ЗПМ=5,647; МАТ=3,951 (Поз. 1-4, 6, 5, 10-11, 7-9, 12, 26, 13-14, 19, 21, 15, 20, 16-18, 22-25) | [8 empty] | 131245.74 | 36013.6 | 875.27 | 217.8
Вывоз мусора ПЗ=4,115; ОЗП=4,115; ЭМ=4,115; ЗПМ=4,115; МАТ=4,115 (Поз. 27, 29, 28) | [8 empty] | 335.89 |  | 282.41
Накладные расходы | [8 empty] | 39317.14
В том числе, справочно:
95%*0,94 ФОТ (от 44028,14) (Поз. 1-4, 6-9, 12, 26, 13-14, 19, 21, 15, 20, 16-18, 22-25) | [8 empty] | 39317.14
Сметная прибыль | [8 empty] | 22014.09
В том числе, справочно:
50% ФОТ (от 44028,14) (Поз. 1-4, 6-9, 12, 26, 13-14, 19, 21, 15, 20, 16-18, 22-25) | [8 empty] | 22014.09
Итоги по смете:
Итого | [8 empty] | 233073.89 |  |  |  |  | 620 |  | 5.32
Непредвиденные затраты 2% | [8 empty] | 4661.48
Итого с непредвиденными | [8 empty] | 237735.37
талоны на вывоз мусора (3,994/1,4*111,86) | [8 empty] | 319
Итого | [8 empty] | 238054.37
НДС 18% | [8 empty] | 42849.7866
ВСЕГО по смете | [8 empty] | 280904.1566 |  |  |  |  | 620 |  | 5.32
Составил Вшивкова Л.Л.
Проверил