## Локальная смета
| СОГЛАСОВАНО: | [11 empty] | УТВЕРЖДАЮ:
| _____________________________ | [11 empty] | _______________________________
| " _____ " ________________ 200_ г. | [11 empty] | "______ " _______________200_ г.
г.Пермь
(наименование стройки)
ЛОКАЛЬНЫЙ СМЕТНЫЙ РАСЧЕТ №
(локальная смета)
|  | на | устройство забора ограждения территории школы № 90
(наименование работ и затрат, наименование объекта)
Основание:
|  |  |  | Сметная стоимость |  |  |  |  | 100000,02 руб.
|  |  |  | Средства на оплату труда |  |  |  |  | 15546,74 руб.
Составлен(а) в текущих (прогнозных) ценах по состоянию на ___2 кв____2008 г.
№ пп | Обоснование | Наименование | Ед. изм. | Кол. | Стоимость единицы, руб. |  |  |  | Общая стоимость, руб. |  |  |  | Т/з осн. раб.на ед. | Т/з осн. раб. Всего | Т/з мех. на ед. | Т/з мех. Всего
[5 empty] | Всего | В том числе |  |  | Всего | В том числе
[6 empty] | Осн.З/п | Эк.Маш | З/пМех |  | Осн.З/п | Эк.Маш | З/пМех
1 | 2 | 3 | 4 | 5 | 6 | 7 | 8 | 9 | 10 | 11 | 12 | 13 | 14 | 15 | 16 | 17
Раздел 1. Ограждение.
1 | ТЕРм38-01-003-01 | Изготовление секций забора Коэф-ты к позиции: Новый коэффициент МАТ=0 | 1 т конструкций | 1.06 | 2226.09 | 1244.88 | 981.21 | 121.77 | 2359.66 | 1319.58 | 1040.08 | 129.08 | 91 | 96.46 | 7.34 | 7.7804
2 | Прайс-лист | Горячекатанная арматурная сталь гладкая класса А-1 диаметром 16 мм | т | 0.8628 | 7888.14 |  |  |  | 6805.89
3 | Прайс-лист | Сталь угловая, равнополочная, марка стали ВСт3кп размером 50*50*5 мм | т | 0.1855 | 4808.4 |  |  |  | 891.96
4 | СЦМ-101-1504 | Электроды диаметром 2 мм Э42 | т | 0.0147 | 12403.42 |  |  |  | 182.34
5 | ТЕР07-01-054-09 | Установка металлических оград по железобетонным столбам без цоколя из прутка высотой до 2,2 м | 100 м оград | 0.233 | 11225.07 | 3213.39 | 2644.79 | 322.26 | 2615.44 | 748.72 | 616.24 | 75.09 | 243.07 | 56.6353 | 21.33 | 4.9699
6 | прайс | Стойки металлические опорные, массой до 0,02т | т | 0.2419 | 6812.2 |  |  |  | 1647.89
7 | ТЕР09-04-014-01 | Установка металлических ворот, калиток | 1 м2 проема | 2 | 88.24 | 28.41 | 14.89 |  | 176.48 | 56.82 | 29.78 |  | 2.1 | 4.2
8 | прайс | Ворота различных типов: рамы, каркасы | т | 0.082 | 10040 |  |  |  | 823.28
9 | ТЕР15-04-030-02 | Масляная окраска металлических поверхностей ворот, калиток | 100 м2 окрашиваемой поверхности | 0.04 | 663.66 | 153.97 | 2.73 | 0.14 | 26.55 | 6.16 | 0.11 | 0.01 | 12.21 | 0.4884 | 0.04 | 0.0016
10 | ТЕР15-04-030-04 | Масляная окраска металлических поверхностей решеток, переплетов, труб диаметром менее 50 мм и т.п., количество окрасок 2 | 100 м2 окрашиваемой поверхности | 0.466 | 1351.54 | 896.07 | 2.73 | 0.14 | 629.82 | 417.57 | 1.27 | 0.07 | 71.06 | 33.114 | 0.04 | 0.0186
Итого прямые затраты по смете в ценах 2001г. | [8 empty] | 16159.31 | 2548.85 | 1687.48 | 204.25 |  | 190.9 |  | 12.77
Итого прямые затраты по смете с учетом коэффициентов к итогам | [8 empty] | 67123.74 | 14393.35 | 5622.69 | 1153.39 |  | 190.9 |  | 12.77
Итоги по смете:
Изготовление в построечных условиях материалов, полуфабрикатов, металлических и трубопроводных заготовок:
Итого Поз. 1-4 | [8 empty] | 10239.85 | 1319.58 | 1040.08 | 129.08 |  | 96.46 |  | 7.78
Всего с учетом " ОЗП=5,647; ЭМ=3,332; ЗПМ=5,647; МАТ=3,951" | [8 empty] | 42051.85 | 7451.67 | 3465.55 | 728.91 |  | 96.46 |  | 7.78
Накладные расходы 66% ФОТ (от 8 180,58) | [8 empty] | 5399.18
Итого c накладными и см. прибылью | [8 empty] | 47451.03 |  |  |  |  | 96.46 |  | 7.78
Бетонные и железобетонные сборные конструкции в промышленном строительстве:
Итого Поз. 5-6 | [8 empty] | 4263.33 | 748.72 | 616.24 | 75.09 |  | 56.64 |  | 4.97
Всего с учетом " ОЗП=5,647; ЭМ=3,332; ЗПМ=5,647; МАТ=3,951" | [8 empty] | 17732.79 | 4228.02 | 2053.31 | 424.03 |  | 56.64 |  | 4.97
Накладные расходы 130%*0,846 ФОТ (от 4 652,05) | [8 empty] | 5116.32
Сметная прибыль 85%*0,85 ФОТ (от 4 652,05) | [8 empty] | 3361.11
Итого c накладными и см. прибылью | [8 empty] | 26210.22 |  |  |  |  | 56.64 |  | 4.97
Строительные металлические конструкции:
Итоги по Поз. 7 НР 90%*0,846 ФОТ; СП 85%*0,94 ФОТ
Итого Поз. 7 | [8 empty] | 176.48 | 56.82 | 29.78 |  |  | 4.2
Всего с учетом " ОЗП=5,647; ЭМ=3,332; ЗПМ=5,647; МАТ=3,951" | [8 empty] | 775.21 | 320.86 | 99.23 |  |  | 4.2
Накладные расходы 90%*0,846 ФОТ (от 320,86) | [8 empty] | 244.3
Сметная прибыль 85%*0,94 ФОТ (от 320,86) | [8 empty] | 256.37
Итого c накладными и см. прибылью | [8 empty] | 1275.88 |  |  |  |  | 4.2
Итоги по Поз. 8 НР 90%*0,846 ФОТ; СП 85%*0,85 ФОТ
Итого Поз. 8 | [8 empty] | 823.28
Всего с учетом " ОЗП=5,647; ЭМ=3,332; ЗПМ=5,647; МАТ=3,951" | [8 empty] | 3252.78
Накладные расходы 90%*0,846 ФОТ (от 0,00)
Сметная прибыль 85%*0,85 ФОТ (от 0,00)
Итого c накладными и см. прибылью | [8 empty] | 3252.78
Итого | [8 empty] | 4528.66 |  |  |  |  | 4.2
Отделочные работы:
Итого Поз. 9-10 | [8 empty] | 656.37 | 423.73 | 1.38 | 0.08 |  | 33.6 |  | 0.02
Всего с учетом " ОЗП=5,647; ЭМ=3,332; ЗПМ=5,647; МАТ=3,951" | [8 empty] | 3311.11 | 2392.8 | 4.6 | 0.45 |  | 33.6 |  | 0.02
Накладные расходы 105%*0,846 ФОТ (от 2 393,25) | [8 empty] | 2125.92
Сметная прибыль 55%*0,85 ФОТ (от 2 393,25) | [8 empty] | 1118.84
Итого c накладными и см. прибылью | [8 empty] | 6555.87 |  |  |  |  | 33.6 |  | 0.02
Итого | [8 empty] | 84745.78 |  |  |  |  | 190.9 |  | 12.77
В том числе:
Материалы | [8 empty] | 47107.7
Машины и механизмы | [8 empty] | 5622.69
ФОТ | [8 empty] | 15546.74
Накладные расходы | [8 empty] | 12885.72
Сметная прибыль | [8 empty] | 4736.32
НДС 18% | [8 empty] | 15254.24
ВСЕГО по смете | [8 empty] | 100000.02 |  |  |  |  | 190.9 |  | 12.77
Составил Герлиц Е.В.
Проверил