## Локальная смета
[7 empty] | МДОУ № 265 |  |  |  |  | Приложение № 6
| СОГЛАСОВАНО: | [5 empty] | (наименование стройки) |  |  |  |  | УТВЕРЖДАЮ:
| _____________________________ | [5 empty] | ЛОКАЛЬНЫЙ СМЕТНЫЙ РАСЧЕТ № 3 |  |  |  |  | _______________________________
| " _____ " ________________ 200__ г. | [5 empty] | (локальная смета) |  |  |  |  | "______ " _______________200__ г.
|  | на | ограждение отопительных приборов, РПН, МДОУ № 265
(наименование работ и затрат, наименование объекта)
Основание:
|  |  |  | Сметная стоимость руб. |  |  |  |  | 145 237,90
|  |  |  | Средства на оплату труда руб. |  |  |  |  | 28343.7157
Составлен(а) в текущих (прогнозных) ценах по состоянию на1 кв 2008 г.
№ пп | Обоснование | Наименование | Ед. изм. | Кол. | Стоимость единицы |  |  |  | Общая стоимость |  |  |  | Т/з осн. раб.на ед. | Т/з осн. раб. Всего | Т/з мех. на ед. | Т/з мех. Всего
[5 empty] | Всего | В том числе |  |  | Всего | В том числе
[6 empty] | Осн.З/п | Эк.Маш | З/пМех |  | Осн.З/п | Эк.Маш | З/пМех
1 | 2 | 3 | 4 | 5 | 6 | 7 | 8 | 9 | 10 | 11 | 12 | 13 | 14 | 15 | 16 | 17
Раздел 1. Новый Раздел
1 | ТЕР10-01-010-01 | Установка элементов каркаса из брусьев | 1 м3 древесины в конструкции | 5.3 | 1560.59 | 268.65 | 30.38 |  | 8271.13 | 1423.85 | 161.01 |  | 22.5 | 119.25 | 0.36 | 1.908
2 | ТЕР10-01-012-01 | Обшивка каркасных стен рейками (прим) | 100 м2 обшивки стен за вычетом проемов | 1.325 | 3850.94 | 446.49 | 43.71 |  | 5102.5 | 591.6 | 57.92 |  | 36.3 | 48.0975 | 0.56 | 0.742
3 | ТЕР15-04-025-10 | Улучшенная окраска масляными составами по сборным конструкциям, подготовленным под окраску стен | 100 м2 окрашиваемой поверхности | 1.325 | 1087.64 | 440.57 | 3.5 | 0.14 | 1441.12 | 583.76 | 4.64 | 0.19 | 34.1 | 45.1825 | 0.05 | 0.0662
4 | ТЕР15-04-030-04 | Масляная окраска металлических поверхностей решеток, переплетов, труб диаметром менее 50 мм и т.п., количество окрасок 2 | 100 м2 окрашиваемой поверхности | 3.237 | 1351.54 | 896.07 | 2.73 | 0.14 | 4374.94 | 2900.58 | 8.84 | 0.45 | 71.06 | 230.0212 | 0.04 | 0.1295
Итого прямые затраты по смете | [8 empty] | 19189.69 | 5499.79 | 232.41 | 0.64 |  | 442.55 |  | 2.85
ОЗП=5,153,ЭМ=3,174,ЗПМ=5,153,МАТ=3,872 | [8 empty] | 61997.09 | 22840.63 | 506.53 | 2.66
ИТОГО | [8 empty] | 81186.78 | 28340.42 | 738.94 | 3.3 |  | 442.55 |  | 2.85
Накладные расходы 95,00%*0,94 ФОТ (от 28 343,72) | [8 empty] | 25310.94
Сметная прибыль 50,00% ФОТ (от 28 343,72) | [8 empty] | 14171.86
ИТОГО ПО СМЕТЕ | [8 empty] | 120669.58
Непредвиденные затраты 2% | [8 empty] | 2413.39
Итого с непредвиденными | [8 empty] | 123082.97
НДС 18% | [8 empty] | 22154.93
ВСЕГО ПО СМЕТЕ | [8 empty] | 145237.9
Составил
Проверил