## Локальная смета
|  |  |  | МДОУ № 249 | [7 empty] | Приложение № 6
| СОГЛАСОВАНО: | [5 empty] | (наименование стройки) |  |  |  |  | УТВЕРЖДАЮ:
| _____________________________ | [5 empty] | ЛОКАЛЬНЫЙ СМЕТНЫЙ РАСЧЕТ № 1 |  |  |  |  | _______________________________
| " _____ " ________________ 200__ г. | [5 empty] | (локальная смета) |  |  |  |  | "______ " _______________200__ г.
|  | на | общестроительные работы, по предписаниям РПН, ГПН
(наименование работ и затрат, наименование объекта)
Основание:
|  |  |  | Сметная стоимость руб. |  |  |  |  | 13 190,97
|  |  |  | Средства на оплату труда руб. |  |  |  |  | 2222.1159
Составлен(а) в текущих (прогнозных) ценах по состоянию на _______200_ г.
№ пп | Обоснование | Наименование | Ед. изм. | Кол. | Стоимость единицы |  |  |  | Общая стоимость |  |  |  | Т/з осн. раб.на ед. | Т/з осн. раб. Всего | Т/з мех. на ед. | Т/з мех. Всего
[5 empty] | Всего | В том числе |  |  | Всего | В том числе
[6 empty] | Осн.З/п | Эк.Маш | З/пМех |  | Осн.З/п | Эк.Маш | З/пМех
1 | 2 | 3 | 4 | 5 | 6 | 7 | 8 | 9 | 10 | 11 | 12 | 13 | 14 | 15 | 16 | 17
Раздел 1. Ремонт крыльца
1 | ТЕР46-02-009-02 | Отбивка штукатурки с поверхностей стен и потолков кирпичных | 100 м2 | 0.06 | 252.85 | 252.85 |  |  | 15.17 | 15.17 |  |  | 22.82 | 1.3692
2 | ТЕР15-02-001-01 | Улучшенная штукатурка цементно-известковым раствором по камню стен | 100 м2 оштукатуриваемой поверхности | 0.06 | 1943.74 | 969.64 | 102.11 | 43.7 | 116.62 | 58.18 | 6.13 | 2.62 | 70.88 | 4.2528 | 2.78 | 0.1668
3 | ТЕР15-04-012-01 | Окраска фасадов с лесов с подготовкой поверхности перхлорвиниловая | 100 м2 окрашиваемой поверхности | 0.06 | 1995.68 | 185.92 | 10.02 |  | 119.74 | 11.16 | 0.6 |  | 14.39 | 0.8634 | 0.12 | 0.0072
4 | ТЕРр59-05-02 | Ремонт ступеней бетонных | 100 ступеней | 0.06 | 1705.13 | 1265.55 | 23.4 | 3.97 | 102.31 | 75.93 | 1.4 | 0.24 | 102.89 | 6.1734 | 0.44 | 0.0264
5 | ТЕР11-01-002-09 | Устройство подстилающих слоев бетонных | 1 м3 подстилающего слоя | 2.86 | 506.44 | 43.7 | 0.26 |  | 1448.42 | 124.98 | 0.74 |  | 3.66 | 10.4676
6 | ТЕР09-03-050-01 | Монтаж стальных плинтусов из гнутого профиля | 100 м плинтуса | 0.08 | 232.5 | 169.22 | 19.49 |  | 18.6 | 13.54 | 1.56 |  | 12.8 | 1.024 | 0.05 | 0.004
Раздел 2. Устройство ограждений на крыльцо
8 | ТЕР09-06-014-05 | Монтаж конструкций ограждений, лестниц, перил, трапов | 1 т конструкций | 0.1 | 2739.91 | 915.56 | 1416.07 | 148.72 | 273.99 | 91.56 | 141.61 | 14.87 | 64.07 | 6.407 | 8.48 | 0.848
9 | ТЕР10-02-041-01 | Ограждение лестничных площадок перилами | 100 м перил | 0.112 | 530.67 | 362.92 | 106.54 | 7.39 | 59.44 | 40.65 | 11.93 | 0.83 | 28.78 | 3.2234 | 1.17 | 0.131
Раздел 3. Новый Раздел
10 | СЦП1-3-26 | Погрузочные работы при автомобильных перевозках Мусор строительный | за т груза | 2 | 1.78 |  |  |  | 3.56
11 | СЦП3-3-25-1 | Перевозка навалочных грузов автомобилями-самосвалами (работающими вне карьеров), расстояние перевозки 25 км класс груза 1 | 1 т | 2 | 22.04 |  | 22.04 |  | 44.08 |  | 44.08
Итого прямые затраты по смете | [8 empty] | 2201.93 | 431.17 | 208.05 | 18.56 |  | 33.78 |  | 1.18
ОЗП=4,941,ЭМ=2,994,ЗПМ=4,941,МАТ=3,236 | [8 empty] | 5548.59 | 1699.24 | 363.09 | 73.14
ПЗ=3,386 | [8 empty] | 113.67
ИТОГО | [8 empty] | 7864.19 | 2130.41 | 571.14 | 91.7 |  | 33.78 |  | 1.18
Накладные расходы 95,00%*0,94 ФОТ (от 2 222,12) | [8 empty] | 1984.35
Сметная прибыль 50,00% ФОТ (от 2 222,12) | [8 empty] | 1111.06
ИТОГО ПО СМЕТЕ | [8 empty] | 10959.6
Непредвиденные затраты 2% | [8 empty] | 219.19
Итого с непредвиденными | [8 empty] | 11178.79
НДС 18% | [8 empty] | 2012.18
ВСЕГО ПО СМЕТЕ | [8 empty] | 13190.97
Составил
Проверил