## Локальная смета
|  |  |  | МДОУ № 249 | [8 empty] | Приложение № 6
| СОГЛАСОВАНО: | [5 empty] | (наименование стройки) |  |  |  |  | УТВЕРЖДАЮ:
| _____________________________ | [5 empty] | ЛОКАЛЬНЫЙ СМЕТНЫЙ РАСЧЕТ № 4 |  |  |  |  | _______________________________
| " _____ " ________________ 200__ г. | [5 empty] | (локальная смета) |  |  |  |  | "______ " _______________200__ г.
|  | на | замену окон
(наименование работ и затрат, наименование объекта)
Основание:
|  |  |  | Сметная стоимость руб. |  |  |  |  | 275 781,98
|  |  |  | Средства на оплату труда руб. |  |  |  |  | 18088.4081
Составлен(а) в текущих (прогнозных) ценах по состоянию на _______200_ г.
№ пп | Обоснование | Наименование | Ед. изм. | Кол. | Стоимость единицы |  |  |  | Общая стоимость |  |  |  | Т/з осн. раб.на ед. | Т/з осн. раб. Всего | Т/з мех. на ед. | Т/з мех. Всего
[5 empty] | Всего | В том числе |  |  | Всего | В том числе
[6 empty] | Осн.З/п | Эк.Маш | З/пМех |  | Осн.З/п | Эк.Маш | З/пМех
1 | 2 | 3 | 4 | 5 | 6 | 7 | 8 | 9 | 10 | 11 | 12 | 13 | 14 | 15 | 16 | 17
Раздел 1. Новый Раздел
1 | ТЕР46-04-012-01 | Разборка деревянных заполнений проемов оконных с подоконными досками | 100 м2 | 0.4789 | 2484.57 | 2170.1 | 314.47 | 105.88 | 1189.86 | 1039.26 | 150.6 | 50.71 | 188.54 | 90.2918 | 7.74 | 3.7067
2 | тер10-01-034-08 | Установка в жилых и общественных зданиях оконных блоков из ПХВ профилей:поворотных(откидных,поворотно-откидных) с площадью проема более 2м2,трехстворчатых, в том числе при наличии сторок глухого остекленения | 100м2 | 0.4789 | 15494.66 | 1858.53 | 401.15 | 9.03 | 7420.39 | 890.05 | 192.11 | 4.32
3 | сцм-203-9095-302 | Блоки оконные пластиковые трехстворчатые с открывающимися створками площадью более 2м2 | м2 | 47.89 | 827 |  |  |  | 39605.03
4 | ТЕР10-01-034-03 | Установка подоконных досок ПВХ: в каменных стенах толщиной более 0.51м | 100м.п | 0.4 | 7631.7 | 259.77 | 26.07 | 0.96 | 3052.68 | 103.91 | 10.43 | 0.38
5 | СЦМ-101-1497-211 | Плиты подоконные пластиковые Альта-профиль,длиной 6 метров,шириной700 мм(Россия) | м.п | 40 | 121.74 |  |  |  | 4869.6
6 | прайс | Маскитные сетки | м2 | 15 | 115 |  |  |  | 1725
7 | ТЕРр61-07-01 | Ремонт штукатурки откосов внутри здания по камню и бетону цементно-известковым раствором прямолинейных | 100 м2 отремонтированной поверхности | 0.25 | 6916.33 | 4887.85 | 47.13 | 15.87 | 1729.08 | 1221.96 | 11.78 | 3.97 | 383.06 | 95.765 | 1.16 | 0.29
7.1 | ТЕР15-04-025-08 | Улучшенная окраска масляными составами по штукатурке стен | 100 м2 окрашиваемой поверхности | 0.25 | 1428.17 | 659.05 | 8.92 | 0.14 | 357.04 | 164.76 | 2.23 | 0.04 | 51.01 | 12.7525 | 0.12 | 0.03
8 | ТЕРр58-20-01 | Смена обделок из листовой стали, поясков, сандриков, отливов, карнизов, шириной до 0,4 м | 100 м | 0.36 | 3238.7 | 503.13 | 6.35 | 1.09 | 1165.93 | 181.13 | 2.29 | 0.39 | 41.41 | 14.9076 | 0.12 | 0.0432
Итого прямые затраты по смете | [8 empty] | 61114.61 | 3601.07 | 369.44 | 59.81 |  | 213.72 |  | 4.07
ОЗП=4,941,ЭМ=2,994,ЗПМ=4,941,МАТ=3,236 | [8 empty] | 142819.16 | 14191.82 | 853.11 | 235.71
ИТОГО | [8 empty] | 203933.77 | 17792.89 | 1222.55 | 295.52 |  | 213.72 |  | 4.07
Накладные расходы 95,00%*0,94 ФОТ (от 18 088,41) | [8 empty] | 16152.95
Сметная прибыль 50,00% ФОТ (от 18 088,41) | [8 empty] | 9044.2
ИТОГО ПО СМЕТЕ | [8 empty] | 229130.92
Непредвиденные затраты 2% | [8 empty] | 4582.62
Итого с непредвиденными | [8 empty] | 233713.54
НДС 18% | [8 empty] | 42068.44
ВСЕГО ПО СМЕТЕ | [8 empty] | 275781.98
Составил
Проверил