## Локальная смета
|  |  |  | МДОУ № 249 | [7 empty] | Приложение № 6
| СОГЛАСОВАНО: | [5 empty] | (наименование стройки) |  |  |  |  | УТВЕРЖДАЮ:
| _____________________________ | [5 empty] | ЛОКАЛЬНЫЙ СМЕТНЫЙ РАСЧЕТ № 2 |  |  |  |  | _______________________________
| " _____ " ________________ 200__ г. | [5 empty] | (локальная смета) |  |  |  |  | "______ " _______________200__ г.
|  | на | общестроительные работы, по предписаниям РПН, ГПН
(наименование работ и затрат, наименование объекта)
Основание:
|  |  |  | Сметная стоимость руб. |  |  |  |  | 83 715,44
|  |  |  | Средства на оплату труда руб. |  |  |  |  | 9939.1178
Составлен(а) в текущих (прогнозных) ценах по состоянию на _______200_ г.
№ пп | Обоснование | Наименование | Ед. изм. | Кол. | Стоимость единицы |  |  |  | Общая стоимость |  |  |  | Т/з осн. раб.на ед. | Т/з осн. раб. Всего | Т/з мех. на ед. | Т/з мех. Всего
[5 empty] | Всего | В том числе |  |  | Всего | В том числе
[6 empty] | Осн.З/п | Эк.Маш | З/пМех |  | Осн.З/п | Эк.Маш | З/пМех
1 | 2 | 3 | 4 | 5 | 6 | 7 | 8 | 9 | 10 | 11 | 12 | 13 | 14 | 15 | 16 | 17
Раздел 1. Замена входной двери
1 | ТЕР46-04-012-03 | Разборка деревянных заполнений проемов дверных и воротных | 100 м2 | 0.0245 | 1510.47 | 1196 | 314.47 | 105.88 | 37.01 | 29.3 | 7.7 | 2.59 | 103.91 | 2.5458 | 7.74 | 0.1896
2 | ТЕР09-04-014-01 | Установка металлических дверей с площадью дверного проема до 2,5 м2 | 1 м2 проема | 0.0245 | 88.24 | 28.41 | 14.89 |  | 2.16 | 0.7 | 0.36 |  | 2.1 | 0.0514
3 | прайс | Блоки дверные металлические,утепленные (замок,ручка) | м2 | 2.45 | 2016 |  |  |  | 4939.2
Раздел 2. Замена деревянных дверей
4 | ТЕР46-04-012-03 | Разборка деревянных заполнений проемов дверных и воротных | 100 м2 | 0.1563 | 1510.47 | 1196 | 314.47 | 105.88 | 236.09 | 186.93 | 49.15 | 16.55 | 103.91 | 16.2411 | 7.74 | 1.2098
5 | ТЕР10-01-039-01 | Установка блоков в наружных и внутренних дверных проемах в каменных стенах площадью проема до 3 м2 | 100 м2 проемов | 0.1563 | 32012.53 | 1362.94 | 1262.06 | 178.42 | 5003.56 | 213.03 | 197.26 | 27.89 | 104.28 | 16.299 | 13.34 | 2.085
6 | СЦМ-101-0950 | Замок врезной оцинкованный с цилиндровым механизмом | шт | 8 | 80.79 |  |  |  | 646.32
7 | СЦМ-101-0953 | Ручка-скоба из алюминиевого сплава анодированная | шт | 16 | 18.33 |  |  |  | 293.28
8 | ТЕР15-04-025-04 ПЗ*2,4; ОЗП*2,4; ЭМ*2,4; ЗПМ*2,4; МАТ*2,4; ТЗ*2,4; ТЗМ*2,4 | Улучшенная окраска масляными составами по дереву заполнений проемов дверных Обоснования коэф-в: Новый коэффициент (ПЗ*2,4) | 100 м2 окрашиваемой поверхности | 0.32 | 4193.98 | 2875.37 | 17.69 | 0.34 | 1342.07 | 920.12 | 5.66 | 0.11 | 222.552 | 71.2166 | 0.24 | 0.0768
Раздел 3. Кладка
9 | ТЕРр53-20-04 | Кладка отдельных участков стен из кирпича внутренних | 100 м3 кладки | 0.05 | 63984.91 | 7999.8 | 3502.38 | 613.08 | 3199.25 | 399.99 | 175.12 | 30.65 | 670 | 33.5 | 39 | 1.95
10 | ТЕР15-02-001-01 | Улучшенная штукатурка цементно-известковым раствором по камню стен | 100 м2 оштукатуриваемой поверхности | 0.145 | 1943.74 | 969.64 | 102.11 | 43.7 | 281.84 | 140.6 | 14.81 | 6.34 | 70.88 | 10.2776 | 2.78 | 0.4031
11 | ТЕР15-04-012-01 | Окраска фасадов с лесов с подготовкой поверхности перхлорвиниловая | 100 м2 окрашиваемой поверхности | 0.075 | 1995.68 | 185.92 | 10.02 |  | 149.68 | 13.94 | 0.75 |  | 14.39 | 1.0792 | 0.12 | 0.009
12 | ТЕР15-04-027-05 | Третья шпатлевка при высококачественной окраске по штукатурке и сборным конструкциям, подготовленным под окраску стен | 100 м2 окрашиваемой поверхности | 0.075 | 238.86 | 162.22 | 2.73 | 0.14 | 17.91 | 12.17 | 0.2 | 0.01 | 11.99 | 0.8992 | 0.04 | 0.003
13 | ТЕР15-04-001-02 | Окраска водными составами внутри помещений клеевая улучшенная | 100 м2 окрашиваемой поверхности | 0.075 | 322.25 | 141.76 | 3.5 | 0.14 | 24.17 | 10.63 | 0.26 | 0.01 | 11.11 | 0.8332 | 0.05 | 0.0038
Раздел 4. Новый Раздел
14 | СЦП1-3-26 | Погрузочные работы при автомобильных перевозках Мусор строительный | за т груза | 0.5 | 1.78 |  |  |  | 0.89
15 | СЦП3-3-25-1 | Перевозка навалочных грузов автомобилями-самосвалами (работающими вне карьеров), расстояние перевозки 25 км класс груза 1 | 1 т | 0.5 | 22.04 |  | 22.04 |  | 11.02 |  | 11.02
Итого прямые затраты по смете | [8 empty] | 16184.45 | 1927.41 | 462.29 | 84.15 |  | 152.94 |  | 5.93
ОЗП=4,941,ЭМ=2,994,ЗПМ=4,941,МАТ=3,236 | [8 empty] | 39524.57 | 7595.92 | 1085.65 | 331.64
ИТОГО | [8 empty] | 55709.02 | 9523.33 | 1547.94 | 415.79 |  | 152.94 |  | 5.93
Накладные расходы 95,00%*0,94 ФОТ (от 9 939,12) | [8 empty] | 8875.63
Сметная прибыль 50,00% ФОТ (от 9 939,12) | [8 empty] | 4969.56
ИТОГО ПО СМЕТЕ | [8 empty] | 69554.21
Непредвиденные затраты 2% | [8 empty] | 1391.08
Итого с непредвиденными | [8 empty] | 70945.29
НДС 18% | [8 empty] | 12770.15
ВСЕГО ПО СМЕТЕ | [8 empty] | 83715.44
Составил
Проверил