## Локальная смета
[5 empty] | МДОУ № 249 | [6 empty] | Приложение № 6
| СОГЛАСОВАНО: | [5 empty] | (наименование стройки) |  |  |  |  | УТВЕРЖДАЮ:
| _____________________________ | [5 empty] | ЛОКАЛЬНЫЙ СМЕТНЫЙ РАСЧЕТ № 3 |  |  |  |  | _______________________________
| " _____ " ________________ 200__ г. | [5 empty] | (локальная смета) |  |  |  |  | "______ " _______________200__ г.
|  | на | предписание Роспотребнадзор, МДОУ №249
(наименование работ и затрат, наименование объекта)
Основание:
|  |  |  | Сметная стоимость руб. |  |  |  |  | 47 969,70
|  |  |  | Средства на оплату труда руб. |  |  |  |  | 8177.3548
Составлен(а) в текущих (прогнозных) ценах по состоянию на _______200_ г.
№ пп | Обоснование | Наименование | Ед. изм. | Кол. | Стоимость единицы |  |  |  | Общая стоимость |  |  |  | Т/з осн. раб.на ед. | Т/з осн. раб. Всего | Т/з мех. на ед. | Т/з мех. Всего
[5 empty] | Всего | В том числе |  |  | Всего | В том числе
[6 empty] | Осн.З/п | Эк.Маш | З/пМех |  | Осн.З/п | Эк.Маш | З/пМех
1 | 2 | 3 | 4 | 5 | 6 | 7 | 8 | 9 | 10 | 11 | 12 | 13 | 14 | 15 | 16 | 17
Раздел 1. Электромонтажные работы
1 | ТЕР46-03-011-01 | Пробивка в кирпичных стенах борозд площадью сечения до 20 см2 | 100 м борозд | 1 | 845.12 | 204.41 | 640.71 | 55.54 | 845.12 | 204.41 | 640.71 | 55.54 | 15.64 | 15.64 | 4.06 | 4.06
2 | ТЕР46-03-017-05 | Заделка отверстий, гнезд и борозд в стенах и перегородках бетонных площадью до 0,1 м2 | 1 м3 заделки | 0.3 | 1869.79 | 865.78 | 31.6 |  | 560.94 | 259.73 | 9.48 |  | 75.22 | 22.566 | 0.4 | 0.12
3 | ТЕРр67-03-01 | Демонтаж кабеля | 100 м | 1 | 107.22 | 106.81 | 0.41 | 0.14 | 107.22 | 106.81 | 0.41 | 0.14 | 9.64 | 9.64 | 0.01 | 0.01
4 | ТЕРм08-02-402-01 | Кабели по установленным конструкциям и лоткам с установкой ответвительных коробок. Кабель двух-четырехжильный в помещениях с нормальной средой сечением жилы до 10 мм2 | 100 м | 1 | 1034.66 | 204.71 | 597.28 | 97.05 | 1034.66 | 204.71 | 597.28 | 97.05 | 15.3 | 15.3 | 7.17 | 7.17
5 | СЦМ-501-0586-69 | Кабели силовые на напряжение 660 В с медными жилами с поливинилхлоридной изоляцией и оболочкой 3х1.5 мм2 | 1000м | 0.1 | 5100.26 |  |  |  | 510.03
6 | СЦМ-545-1410-2 | Коробка ответвительная типа 9К: 9К 01 | шт | 4 | 8.3 |  |  |  | 33.2
7 | ТЕРм08-03-594-02 | Светильники с люминесцентными лампами отдельно устанавливаемый на штырях с количеством ламп в светильнике 2 | 100 шт. | 0.16 | 6436.8 | 1634.44 | 2129.25 | 828.57 | 1029.89 | 261.51 | 340.68 | 132.57 | 116 | 18.56 | 47.6 | 7.616
8 | СЦМ-546-0601-8 | Светильник люминесцентный | шт | 16 | 174.55 |  |  |  | 2792.8
9 | ТЕРр67-09-01 | Смена выключателей | 100 шт. | 0.05 | 1161.37 | 311.37 |  |  | 58.07 | 15.57 |  |  | 24.1 | 1.205
10 | ТЕРр67-04-03 | Демонтаж осветительных приборов светильники с лампами накаливания | 100 шт. | 0.11 | 71.25 | 70.03 | 1.22 | 0.41 | 7.84 | 7.7 | 0.13 | 0.05 | 6.32 | 0.6952 | 0.03 | 0.0033
11 | ТЕР10-01-014-02 | Устройство деревянных защитнх экранов с навеской(прим) | 100 м2 перегородок за вычетом проемов | 0.162 | 6371.82 | 1492.96 | 158.78 | 15.25 | 1032.23 | 241.86 | 25.72 | 2.47 | 129.71 | 21.013 | 1.61 | 0.2608
12 | ТЕР15-04-005-05 ПЗ*2; ОЗП*2; ЭМ*2; ЗПМ*2; МАТ*2; ТЗ*2; ТЗМ*2 | Окраска поливинилацетатными водоэмульсионными составами улучшенная по сборным конструкциям, подготовленным под окраску стен Обоснования коэф-в: Новый коэффициент (ПЗ*2) | 100 м2 окрашиваемой поверхности | 0.1 | 2469 | 648.46 | 16.3 | 0.28 | 246.9 | 64.85 | 1.63 | 0.03 | 50.82 | 5.082 | 0.22 | 0.022
Раздел 2. Перевозка мусора
13 | СЦП1-3-26 | Погрузочные работы при автомобильных перевозках Мусор строительный | за т груза | 0.5 | 1.78 |  |  |  | 0.89
14 | СЦП3-3-15-2 | Перевозка навалочных грузов автомобилями-самосвалами (работающими вне карьеров), расстояние перевозки 15 км класс груза 2 | 1 т | 0.5 | 17.93 |  | 17.93 |  | 8.97 |  | 8.97
Итого прямые затраты по смете | [8 empty] | 8268.76 | 1367.15 | 1625.01 | 287.85 |  | 109.7 |  | 19.26
ОЗП=4,941,ЭМ=2,994,ЗПМ=4,941,МАТ=3,236 | [8 empty] | 20967.21 | 5387.94 | 3782.83 | 1134.42
ПЗ=3,563,ОЗП=3,563,ЭМ=3,563,ЗПМ=3,563,МАТ=3,563 | [8 empty] | 25.27 |  | 22.99
ИТОГО | [8 empty] | 29261.24 | 6755.09 | 5430.83 | 1422.27 |  | 109.7 |  | 19.26
Накладные расходы 95,00%*0,94 ФОТ (от 8 177,35) | [8 empty] | 7302.38
Сметная прибыль 50,00% ФОТ (от 8 177,35) | [8 empty] | 4088.68
ИТОГО ПО СМЕТЕ | [8 empty] | 40652.29
НДС 18% | [8 empty] | 7317.41
ВСЕГО ПО СМЕТЕ | [8 empty] | 47969.7
Составил
Проверил