## Локальная смета
|  |  |  | МДОУ № 249 | [7 empty] | Приложение № 6
| СОГЛАСОВАНО: | [5 empty] | (наименование стройки) |  |  |  |  | УТВЕРЖДАЮ:
| _____________________________ | [5 empty] | ЛОКАЛЬНЫЙ СМЕТНЫЙ РАСЧЕТ № 7 |  |  |  |  | _______________________________
| " _____ " ________________ 200__ г. | [5 empty] | (локальная смета) |  |  |  |  | "______ " _______________200__ г.
|  | на | общестроительные работы по предписанию РПН, ГПН
(наименование работ и затрат, наименование объекта)
Основание:
|  |  |  | Сметная стоимость руб. |  |  |  |  | 330 536,00
|  |  |  | Средства на оплату труда руб. |  |  |  |  | 62892.0124
Составлен(а) в текущих (прогнозных) ценах по состоянию на _______200_ г.
№ пп | Обоснование | Наименование | Ед. изм. | Кол. | Стоимость единицы |  |  |  | Общая стоимость |  |  |  | Т/з осн. раб.на ед. | Т/з осн. раб. Всего | Т/з мех. на ед. | Т/з мех. Всего
[5 empty] | Всего | В том числе |  |  | Всего | В том числе
[6 empty] | Осн.З/п | Эк.Маш | З/пМех |  | Осн.З/п | Эк.Маш | З/пМех
1 | 2 | 3 | 4 | 5 | 6 | 7 | 8 | 9 | 10 | 11 | 12 | 13 | 14 | 15 | 16 | 17
Раздел 1. Новый Раздел
1 | ТЕРр62-39-02 | Промывка поверхности окрашенной масляными красками потолков | 100 м2 промытой поверхности | 1.04 | 92.83 | 86.26 |  |  | 96.54 | 89.71 |  |  | 7.64 | 7.9456
2 | ТЕРр62-25-01 | Огрунтовка потолка | 100 м2 обработанной поверхности | 1.04 | 367.11 | 52.77 | 53.05 |  | 381.79 | 54.88 | 55.17 |  | 4.29 | 4.4616 | 0.01 | 0.0104
3 | ТЕР15-04-001-02 | Окраска водными составами внутри помещений клеевая улучшенная | 100 м2 окрашиваемой поверхности | 4.16 | 322.25 | 141.76 | 3.5 | 0.14 | 1340.56 | 589.72 | 14.56 | 0.58 | 11.11 | 46.2176 | 0.05 | 0.208
4 | ТЕРр63-05-01 | Снятие обоев простых и улучшенных | 100 м2 очищаемой поверхности | 1.75 | 115.23 | 115.23 |  |  | 201.65 | 201.65 |  |  | 10.4 | 18.2
5 | ТЕРр62-25-07 | Шпатлевка | 100 м2 обработанной поверхности | 2.75 | 1108.4 | 286.74 | 1.85 |  | 3048.1 | 788.54 | 5.09 |  | 23.6 | 64.9 | 0.02 | 0.055
6 | ТЕРр62-25-01 | Огрунтовка стен | 100 м2 обработанной поверхности | 2.75 | 367.11 | 52.77 | 53.05 |  | 1009.55 | 145.12 | 145.89 |  | 4.29 | 11.7975 | 0.01 | 0.0275
7 | ТЕР15-06-001-02 | Оклейка обоями стен по монолитной штукатурке и бетону тиснеными и плотными | 100 м2 оклеиваемой и обиваемой поверхности | 1.75 | 3534.1 | 606.59 | 1.18 | 0.14 | 6184.68 | 1061.53 | 2.07 | 0.25 | 46.95 | 82.1625 | 0.02 | 0.035
8 | ТЕР15-04-025-08 ПЗ*2; ОЗП*2; ЭМ*2; ЗПМ*2; МАТ*2; ТЗ*2; ТЗМ*2 | Улучшенная окраска масляными составами по штукатурке стен Обоснования коэф-в: Новый коэффициент (ПЗ*2) | 100 м2 окрашиваемой поверхности | 4 | 2856.34 | 1318.1 | 17.84 | 0.28 | 11425.36 | 5272.4 | 71.36 | 1.12 | 102.02 | 408.08 | 0.24 | 0.96
9 | ТЕРр62-02-01пр | Протравка штукатурки | 100 м2 окрашиваемой поверхности | 2.8 | 455.95 | 189.3 | 8.71 | 1.37 | 1276.66 | 530.04 | 24.39 | 3.84 | 15.39 | 43.092 | 0.16 | 0.448
Раздел 2. Туалет.
10 | ТЕРр63-07-05 | Разборка облицовки стен из плит и плиток керамических глазурованных плиток | 100 м2 поверхности облицовки | 0.2 | 1059.99 | 831.42 | 228.57 | 27.22 | 212 | 166.28 | 45.71 | 5.44 | 74.3 | 14.86 | 1.99 | 0.398
11 | ТЕР15-01-019-01 | Гладкая облицовка стен, столбов, пилястр и откосов (без карнизных, плинтусных и угловых плиток) без установки плиток туалетного гарнитура на цементном растворе по кирпичу и бетону | 100 м2 поверхности облицовки | 0.2 | 10881.29 | 2979.96 | 37.76 | 11.76 | 2176.26 | 595.99 | 7.55 | 2.35 | 228 | 45.6 | 0.86 | 0.172
12 | ТЕРр62-39-01 | Очистка поверхности окрашенной масляными красками стен и фасадов | 100 м2 промытой поверхности | 0.25 | 74.08 | 67.51 |  |  | 18.52 | 16.88 |  |  | 5.98 | 1.495
13 | ТЕРр62-25-01 | Огрунтовка стен | 100 м2 обработанной поверхности | 0.25 | 367.11 | 52.77 | 53.05 |  | 91.78 | 13.19 | 13.26 |  | 4.29 | 1.0725 | 0.01 | 0.0025
14 | ТЕРр61-02-07 | Ремонт штукатурки внутренних стен по камню и бетону цементно-известковым раствором, площадью отдельных мест до 1 м2 толщиной слоя до 20 мм | 100 м2 отремонтированной поверхности | 0.2 | 3898.35 | 2879.49 | 27.22 | 9.17 | 779.67 | 575.9 | 5.44 | 1.83 | 228.35 | 45.67 | 0.67 | 0.134
15 | ТЕРр62-25-07 | Шпатлевка | 100 м2 обработанной поверхности | 0.25 | 1108.4 | 286.74 | 1.85 |  | 277.1 | 71.69 | 0.46 |  | 23.6 | 5.9 | 0.02 | 0.005
16 | ТЕР15-04-025-08 | Улучшенная окраска масляными составами по штукатурке стен | 100 м2 окрашиваемой поверхности | 0.25 | 1428.17 | 659.05 | 8.92 | 0.14 | 357.04 | 164.76 | 2.23 | 0.04 | 51.01 | 12.7525 | 0.12 | 0.03
17 | ТЕРр62-39-02 | Промывка потолков | 100 м2 промытой поверхности | 0.11 | 92.83 | 86.26 |  |  | 10.21 | 9.49 |  |  | 7.64 | 0.8404
18 | ТЕР15-04-001-02 | Окраска водными составами внутри помещений клеевая улучшенная | 100 м2 окрашиваемой поверхности | 0.14 | 322.25 | 141.76 | 3.5 | 0.14 | 45.12 | 19.85 | 0.49 | 0.02 | 11.11 | 1.5554 | 0.05 | 0.007
19 | ТЕРр62-39-01 | Очистка поверхности окрашенной масляными красками стен | 100 м2 промытой поверхности | 0.03 | 74.08 | 67.51 |  |  | 2.22 | 2.03 |  |  | 5.98 | 0.1794
20 | ТЕРр62-25-01 | Огрунтовка потолка | 100 м2 обработанной поверхности | 0.03 | 367.11 | 52.77 | 53.05 |  | 11.01 | 1.58 | 1.59 |  | 4.29 | 0.1287 | 0.01 | 0.0003
21 | ТЕРр62-25-07 | Шпатлевка | 100 м2 обработанной поверхности | 0.03 | 1108.4 | 286.74 | 1.85 |  | 33.25 | 8.6 | 0.06 |  | 23.6 | 0.708 | 0.02 | 0.0006
22 | ТЕРр57-02-03 | Разборка покрытий полов из керамических плиток | 100 м2 покрытий | 0.11 | 907.43 | 848.92 | 58.51 | 19.7 | 99.82 | 93.38 | 6.44 | 2.17 | 69.87 | 7.6857 | 1.44 | 0.1584
23 | ТЕР11-01-011-01 | Устройство стяжек цементных толщиной 20 мм | 100 м2 стяжки | 0.11 | 1364.22 | 446.07 | 56.56 | 17.37 | 150.06 | 49.07 | 6.22 | 1.91 | 39.51 | 4.3461 | 1.27 | 0.1397
24 | ТЕР11-01-027-03 | Устройство покрытий на цементном растворе из плиток керамических для полов одноцветных с красителем | 100 м2 покрытия | 0.11 | 10481.54 | 1492.46 | 150.07 | 36.39 | 1152.97 | 164.17 | 16.51 | 4 | 119.78 | 13.1758 | 2.94 | 0.3234
25 | ТЕР11-01-039-02 | Устройство плинтусов цементных | 100 м плинтусов | 0.2 | 211.44 | 142.27 | 3.1 |  | 42.29 | 28.45 | 0.62 |  | 10.4 | 2.08 | 0.04 | 0.008
26 | ТЕР46-04-012-01 | Разборка деревянных заполнений проемов оконных с подоконными досками | 100 м2 | 0.02 | 2484.57 | 2170.1 | 314.47 | 105.88 | 49.69 | 43.4 | 6.29 | 2.12 | 188.54 | 3.7708 | 7.74 | 0.1548
27 | тер10-01-034-05 | Установка в жилых и общественных зданиях оконных блоков из ПХВ профилей:поворотных(откидных,поворотно-откидных) с площадью проема до 2м2,двухстворчатых | 100м2 | 0.02 | 20630.11 | 2336.87 | 493.39 | 24.08 | 412.6 | 46.74 | 9.87 | 0.48
28 | сцм-203-9095-302 | Блоки оконные пластиковые трехстворчатые с открывающимися створками площадью до 2м2 | м2 | 2 | 889.18 |  |  |  | 1778.36
29 | ТЕР10-01-034-03 | Установка подоконных досок ПВХ: в каменных стенах толщиной более 0.51м | 100м.п | 0.012 | 7631.7 | 259.77 | 26.07 | 0.96 | 91.58 | 3.12 | 0.31 | 0.01
30 | СЦМ-101-1497-211 | Плиты подоконные пластиковые Альта-профиль,длиной 6 метров,шириной700 мм | м.п | 1.2 | 121.74 |  |  |  | 146.09
31 | ТЕР15-02-024-01 | Облицовка гипсовыми и гипсоволокнистыми листами стен при отделке под окраску | 100 м2 отделываемой поверхности | 0.012 | 4190.3 | 884.91 | 89.48 | 31.19 | 50.28 | 10.62 | 1.07 | 0.37 | 71.02 | 0.8522 | 2.78 | 0.0334
32 | ТЕР15-04-005-03 | Окраска поливинилацетатными водоэмульсионными составами улучшенная по штукатурке стен | 100 м2 окрашиваемой поверхности | 0.012 | 1707.53 | 547.4 | 12.43 | 0.27 | 20.49 | 6.57 | 0.15 |  | 42.9 | 0.5148 | 0.17 | 0.002
33 | ТЕРр61-20-03 | Ремонт штукатурки наружных прямолинейных откосов по камню и бетону цементно-известковым раствором с люлек | 100 м2 отремонтированной поверхности | 0.01 | 6949.43 | 4968.08 |  |  | 69.49 | 49.68 |  |  | 375.8 | 3.758
34 | ТЕРр58-20-01 | Смена обделок из листовой стали, поясков, сандриков, отливов, карнизов, шириной до 0,4 м | 100 м | 0.012 | 3238.7 | 503.13 | 6.35 | 1.09 | 38.86 | 6.04 | 0.08 | 0.01 | 41.41 | 0.4969 | 0.12 | 0.0014
Раздел 3. Устройство веранд.
35 | ТЕР01-02-057-03 | Разработка грунта вручную в траншеях глубиной до 2 м без креплений с откосами, группа грунтов 3 | 100 м3 грунта | 0.02 | 2747.84 | 2747.84 |  |  | 54.96 | 54.96 |  |  | 248 | 4.96
36 | ТЕР06-01-005-01 | Устройство бетонных фундаментов общего назначения объемом до 5 м3 | 100 м3 бетона и железобетона в деле | 0.038 | 53632.05 | 5313.01 | 3687.06 | 475.2 | 2038.02 | 201.89 | 140.11 | 18.06 | 441.28 | 16.7686 | 36.11 | 1.3722
37 | ТЕР09-03-039-05 | Монтаж опорных конструкций | 1 т конструкций | 0.48 | 1086.57 | 259.3 | 287.75 | 22.74 | 521.55 | 124.46 | 138.12 | 10.92 | 19.38 | 9.3024 | 1.47 | 0.7056
38 | СЦМ-201-9002 | Конструкции стальные | т | 0.48 | 7793.05 |  |  |  | 3740.66
39 | ТЕР11-01-012-03 | Укладка лаг по плитам перекрытий | 100 м2 пола | 0.27 | 2016.69 | 434.24 | 27.76 | 2.46 | 544.51 | 117.24 | 7.5 | 0.66 | 35.74 | 9.6498 | 0.44 | 0.1188
40 | ТЕР11-01-033-02 | Устройство покрытий дощатых толщиной 36 мм | 100 м2 покрытий | 0.27 | 8828.76 | 810.53 | 135.59 | 10.4 | 2383.77 | 218.84 | 36.61 | 2.81 | 66.71 | 18.0117 | 1.86 | 0.5022
41 | ТЕРр58-12-01 | Устройство обрешетки сплошной из досок | 100 м2 | 0.3 | 1991.51 | 359.36 | 41.88 | 6.02 | 597.45 | 107.81 | 12.56 | 1.81 | 31.83 | 9.549 | 0.75 | 0.225
42 | ТЕР09-04-002-01 | Монтаж кровельного покрытия из профилированного листа при высоте здания до 25 м | 100 м2 покрытия | 0.3 | 973.57 | 442.33 | 352.1 | 47.23 | 292.07 | 132.7 | 105.63 | 14.17 | 35.5 | 10.65 | 2.93 | 0.879
43 | прайс | Профлист | м2 | 30 | 160 |  |  |  | 4800
44 | ТЕР15-04-025-03 | Улучшенная окраска масляными составами по дереву полов | 100 м2 окрашиваемой поверхности | 0.54 | 1429.03 | 663.7 | 9.33 | 0.27 | 771.68 | 358.4 | 5.04 | 0.15 | 51.37 | 27.7398 | 0.13 | 0.0702
45 | ТЕР08-02-001-01 | Кладка из керамического одинарного полнотелого кирпича наружных стен простых при высоте этажа до 4м | 1 м3 кладки | 6.5 | 618.31 | 63.88 | 35.92 | 6.29 | 4019.02 | 415.22 | 233.48 | 40.89 | 5.4 | 35.1 | 0.4 | 2.6
Раздел 4. Новый Раздел
46 | СЦП1-3-26 | Погрузочные работы при автомобильных перевозках Мусор строительный | за т груза | 0.5 | 1.78 |  |  |  | 0.89
47 | СЦП3-3-25-1 | Перевозка навалочных грузов автомобилями-самосвалами (работающими вне карьеров), расстояние перевозки 25 км класс груза 1 | 1 т | 0.5 | 22.04 |  | 22.04 |  | 11.02 |  | 11.02
Итого прямые затраты по смете | [8 empty] | 52857.25 | 12612.59 | 1132.95 | 116.01 |  | 996.03 |  | 9.79
ОЗП=4,941,ЭМ=2,994,ЗПМ=4,941,МАТ=3,236 | [8 empty] | 139621.01 | 49706.22 | 2463 | 457.2
ПЗ=3,386 | [8 empty] | 28.42
ИТОГО | [8 empty] | 192506.68 | 62318.81 | 3595.95 | 573.21 |  | 996.03 |  | 9.79
Накладные расходы 95,00%*0,94 ФОТ (от 62 892,01) | [8 empty] | 56162.57
Сметная прибыль 50,00% ФОТ (от 62 892,01) | [8 empty] | 31446.01
ИТОГО ПО СМЕТЕ | [8 empty] | 280115.25
НДС 18% | [8 empty] | 50420.75
ВСЕГО ПО СМЕТЕ | [8 empty] | 330536
Составил
Проверил