## Локальная смета
[5 empty] | МДОУ № 249 | [5 empty] | Приложение № 6
| СОГЛАСОВАНО: | [5 empty] | (наименование стройки) |  |  |  |  | УТВЕРЖДАЮ:
| _____________________________ | [5 empty] | ЛОКАЛЬНЫЙ СМЕТНЫЙ РАСЧЕТ № 6 |  |  |  |  | _______________________________
| " _____ " ________________ 200__ г. | [5 empty] | (локальная смета) |  |  |  |  | "______ " _______________200__ г.
|  | на | ремонт веранды, МДОУ № 249, Орджоникидзевского района
(наименование работ и затрат, наименование объекта)
Основание:
|  |  |  | Сметная стоимость руб. |  |  |  |  | 118 809,52
|  |  |  | Средства на оплату труда руб. |  |  |  |  | 18384.3244
Составлен(а) в текущих (прогнозных) ценах по состоянию на _______200_ г.
№ пп | Обоснование | Наименование | Ед. изм. | Кол. | Стоимость единицы |  |  |  | Общая стоимость |  |  |  | Т/з осн. раб.на ед. | Т/з осн. раб. Всего | Т/з мех. на ед. | Т/з мех. Всего
[5 empty] | Всего | В том числе |  |  | Всего | В том числе
[6 empty] | Осн.З/п | Эк.Маш | З/пМех |  | Осн.З/п | Эк.Маш | З/пМех
1 | 2 | 3 | 4 | 5 | 6 | 7 | 8 | 9 | 10 | 11 | 12 | 13 | 14 | 15 | 16 | 17
Раздел 1. Новый Раздел
1 | ТЕР46-04-001-04 | Разборка стен кирпичных | 1 м3 | 5.35 | 285.39 | 103.91 | 181.48 | 15.73 | 1526.84 | 555.92 | 970.92 | 84.16 | 8.24 | 44.084 | 1.15 | 6.1525
2 | ТЕРр59-03-01 | Разборка металлических лестничных решеток, при весе одного метра решетки до 60 кг | 100 м решетки | 0.18 | 630.66 | 534.02 | 10.99 |  | 113.52 | 96.12 | 1.98 |  | 47.3 | 8.514
3 | ТЕРр58-01-01 | Разборка обрешетки из брусков с прозорами | 100 м2 кровли | 0.27 | 212.47 | 171.16 | 41.31 | 7.23 | 57.37 | 46.21 | 11.15 | 1.95 | 15.16 | 4.0932 | 0.46 | 0.1242
4 | ТЕРр58-17-04 | Разборка покрытий кровель из волнистых и полуволнистых асбестоцементных листов | 100 м2 покрытий кровель | 0.27 | 272.15 | 270.24 | 1.91 |  | 73.48 | 72.96 | 0.52 |  | 24.39 | 6.5853
5 | ТЕР01-02-055-02 | Разработка грунта вручную с креплениями в траншеях шириной до 2 м, глубиной до 2 м, группа грунтов 2 | 100 м3 грунта | 0.04 | 2256.66 | 2256.66 |  |  | 90.27 | 90.27 |  |  | 189 | 7.56
6 | ТЕР46-04-001-02 | Разборка фундаментов бетонных | 1 м3 | 3.8 | 569.11 | 120.93 | 448.18 | 38.85 | 2162.62 | 459.53 | 1703.08 | 147.63 | 9.59 | 36.442 | 2.84 | 10.792
7 | ТЕРр57-01-02 | Разборка оснований покрытия полов лаг из досок и брусков | 100 м2 основания | 0.27 | 84.98 | 84.98 |  |  | 22.94 | 22.94 |  |  | 7.67 | 2.0709
8 | ТЕРр57-02-09 | Разборка покрытий полов дощатых | 100 м2 покрытий | 0.27 | 459.3 | 424.36 | 34.94 | 11.76 | 124.01 | 114.58 | 9.43 | 3.18 | 38.3 | 10.341 | 0.86 | 0.2322
9 | ТЕР06-01-001-01 | Устройство бетонной подготовки | 100 м3 | 0.038 | 41696.9 | 1806.37 | 959.03 | 163.17 | 1584.48 | 68.64 | 36.44 | 6.2 | 163.03 | 6.1951 | 10.51 | 0.3994
10 | ТЕР01-02-061-02 | Засыпка вручную траншей, пазух котлованов и ям, группа грунтов 2 | 100 м3 грунта | 0.04 | 1034.21 | 1034.21 |  |  | 41.37 | 41.37 |  |  | 97.2 | 3.888
11 | ТЕР11-01-012-01 | Укладка лаг по кирпичным столбикам | 100 м2 пола | 0.27 | 3636.45 | 543.11 | 51.19 | 1.92 | 981.84 | 146.64 | 13.82 | 0.52 | 44.7 | 12.069 | 0.62 | 0.1674
12 | ТЕР11-01-033-02 | Устройство покрытий дощатых толщиной 36 мм | 100 м2 покрытий | 0.27 | 8828.76 | 810.53 | 135.59 | 10.4 | 2383.77 | 218.84 | 36.61 | 2.81 | 66.71 | 18.0117 | 1.86 | 0.5022
13 | ТЕР15-04-030-04 | Масляная окраска металлических поверхностей решеток, переплетов, труб диаметром менее 50 мм и т.п., количество окрасок 2 | 100 м2 окрашиваемой поверхности | 0.2 | 1351.54 | 896.07 | 2.73 | 0.14 | 270.31 | 179.21 | 0.55 | 0.03 | 71.06 | 14.212 | 0.04 | 0.008
14 | ТЕР09-06-001-02 | Монтаж лотков, решеток, затворов из полосовой и тонколистовой стали | 1 т конструкций | 0.48 | 915.7 | 617.1 | 174.33 | 1.89 | 439.54 | 296.21 | 83.68 | 0.91 | 50.79 | 24.3792 | 0.31 | 0.1488
15 | СЦМ-201-9002 | Конструкции стальные | т | 0.48 | 7793.05 |  |  |  | 3740.66
16 | ТЕР12-01-007-08 | Устройство кровель из оцинкованной стали без настенных желобов | 100 м2 кровли | 0.3 | 11207.23 | 1173.78 | 56.69 | 7.86 | 3362.17 | 352.13 | 17.01 | 2.36 | 90.85 | 27.255 | 0.63 | 0.189
17 | ТЕР15-04-025-03 ПЗ*2; ОЗП*2; ЭМ*2; ЗПМ*2; МАТ*2; ТЗ*2; ТЗМ*2 | Улучшенная окраска масляными составами по дереву полов Обоснования коэф-в: Новый коэффициент (ПЗ*2) | 100 м2 окрашиваемой поверхности | 0.27 | 2858.06 | 1327.4 | 18.66 | 0.54 | 771.78 | 358.45 | 5.04 | 0.15 | 102.74 | 27.7435 | 0.26 | 0.0702
18 | ТЕР08-02-001-01 | Кладка из керамического одинарного полнотелого кирпича наружных стен простых при высоте этажа до 4м | 1 м3 кладки | 5 | 618.31 | 63.88 | 35.92 | 6.29 | 3091.55 | 319.4 | 179.6 | 31.45 | 5.4 | 27 | 0.4 | 2
Итого прямые затраты по смете | [8 empty] | 20838.52 | 3439.42 | 3069.83 | 281.35 |  | 280.44 |  | 20.79
ОЗП=4,941,ЭМ=2,994,ЗПМ=4,941,МАТ=3,236 | [8 empty] | 52263.96 | 13554.75 | 6669.03 | 1108.8
ИТОГО | [8 empty] | 73102.48 | 16994.17 | 9738.86 | 1390.15 |  | 280.44 |  | 20.79
Накладные расходы 95,00%*0,94 ФОТ (от 18 384,32) | [8 empty] | 16417.2
Сметная прибыль 50,00% ФОТ (от 18 384,32) | [8 empty] | 9192.16
ИТОГО ПО СМЕТЕ | [8 empty] | 98711.85
Непредвиденные затраты 2% | [8 empty] | 1974.24
Итого с непредвиденными | [8 empty] | 100686.09
НДС 18% | [8 empty] | 18123.5
ВСЕГО ПО СМЕТЕ | [8 empty] | 118809.52
Составил
Проверил