## Локальная смета
| СОГЛАСОВАНО: | [11 empty] | УТВЕРЖДАЮ: |  |  | ПРИЛОЖЕНИЕ № 6
| _____________________________ | [11 empty] | __________________________
| " _____ " ________________ 200_ г. | [11 empty] | "____" ______________200_ г.
МДОУ № 318
(наименование стройки)
ЛОКАЛЬНЫЙ СМЕТНЫЙ РАСЧЕТ № 1
(локальная смета)
|  | на | МДОУ № 318 общ 2эт
(наименование работ и затрат, наименование объекта)
Основание:
|  |  | Сметная стоимость ___________________________________________________________ | [5 empty] | ___________________________1105670,47 |  | руб.
|  |  | строительных работ ___________________________________________________________ | [5 empty] | ___________________________________________________________745304,37 |  | руб.
|  |  | монтажных работ ___________________________________________________________ | [5 empty] | ___________________________________________________________173331,78 |  | руб.
|  |  | Средства на оплату труда ___________________________________________________________ | [5 empty] | ___________________________154225,87 |  | руб.
|  |  | Сметная трудоемкость ___________________________________________________________ | [5 empty] | ___________________________________________________________1973,27 |  | чел.час
Составлен(а) в текущих (прогнозных) ценах по состоянию на _______200_ г.
№ пп | Обоснование | Наименование | Ед. изм. | Кол. | Стоимость единицы, руб. |  |  |  | Общая стоимость, руб. |  |  |  | Т/з осн. раб.на ед. | Т/з осн. раб. Всего | Т/з мех. на ед. | Т/з мех. Всего
[5 empty] | Всего | В том числе |  |  | Всего | В том числе
[6 empty] | Осн.З/п | Эк.Маш | З/пМех |  | Осн.З/п | Эк.Маш | З/пМех
1 | 2 | 3 | 4 | 5 | 6 | 7 | 8 | 9 | 10 | 11 | 12 | 13 | 14 | 15 | 16 | 17
Раздел 1. Новый Раздел
1 | ТЕР46-04-006-01 | Разборка перегородок из ДСП | 100 м2 | 0.06 | 760.96 | 459.89 | 301.07 | 101.37 | 45.66 | 27.6 | 18.06 | 6.08 | 42.86 | 2.57 | 7.41 | 0.44
2 | ТЕР46-04-012-01 | Разборка деревянных заполнений проемов оконных с подоконными досками | 100 м2 | 0.02 | 2484.57 | 2170.1 | 314.47 | 105.88 | 49.69 | 43.4 | 6.29 | 2.12 | 188.54 | 3.77 | 7.74 | 0.15
3 | ТЕРр65-02-01 | Разборка трубопроводов из чугунных канализационных труб диаметром: 50 мм | 100 м трубопровода с фасонными частями | 0.01 | 834.85 | 828.35 | 6.5 | 2.19 | 8.35 | 8.28 | 0.07 | 0.02 | 68.8 | 0.69 | 0.16
4 | ТЕРр65-01-01 | Разборка трубопроводов из водогазопроводных труб диаметром до: 32 мм | 100 м трубопроводов | 0.03 | 482.51 | 410.03 | 11.78 | 1.37 | 14.48 | 12.3 | 0.35 | 0.04 | 34.66 | 1.04 | 0.1
5 | ТЕРр65-04-01 | Демонтаж санитарных приборов: умывальников и раковин | 100 приборов | 0.01 | 633.85 | 623.29 | 10.56 | 3.56 | 6.34 | 6.23 | 0.11 | 0.04 | 51.3 | 0.51 | 0.26
6 | ТЕРр57-02-01 | Разборка покрытий полов из линолеума и релина | 100 м2 покрытий | 0.136 | 131.48 | 126.2 | 5.28 | 1.78 | 17.88 | 17.16 | 0.72 | 0.24 | 11.39 | 1.55 | 0.13 | 0.02
7 | ТЕРр57-02-05 | Разборка покрытий полов из древесностружечных плит в один слой | 100 м2 покрытий | 0.136 | 185.25 | 179.16 | 6.09 | 2.05 | 25.19 | 24.37 | 0.82 | 0.28 | 16.17 | 2.2 | 0.15 | 0.02
8 | ТЕР11-01-011-01 | Устройство стяжек цементных толщиной 20 мм | 100 м2 стяжки | 0.136 | 1364.22 | 446.07 | 56.56 | 17.37 | 185.53 | 60.67 | 7.69 | 2.36 | 39.51 | 5.37 | 1.27 | 0.17
9 | ТЕР11-01-036-04 | Устройство покрытий из линолеума насухо со свариванием полотнищ в стыках | 100 м2 покрытия | 0.136 | 7654.25 | 371.58 | 68.99 | 4.65 | 1040.98 | 50.53 | 9.38 | 0.63 | 31.41 | 4.27 | 0.82 | 0.11
10 | ТЕР11-01-035-03 | Устройство покрытий из плит древесноволокнистых | 100 м2 покрытия | 0.136 | 2638.15 | 678.59 | 70.19 | 2.6 | 358.79 | 92.29 | 9.55 | 0.35 | 55.17 | 7.5 | 0.46 | 0.06
11 | ТЕРр69-10-01 | Антисептирование древесины: водными растворами КОЭФ. К ПОЗИЦИИ: Новый коэффициент ПЗ=2; ОЗП=2; ЭМ=2; ЗПМ=2; МАТ=2; ТЗ=2; ТЗМ=2 | 100 м2 обработанной поверхности | 0.136 | 105.04 | 61 | 3.1 |  | 14.29 | 8.3 | 0.42 |  | 5.02 | 0.68 | 0.04 | 0.01
12 | ТЕРр57-03-01 | Разборка плинтус : деревянных и из пластмассовых материалов | 100 м плинтусов | 0.21 | 41.77 | 41.77 |  |  | 8.77 | 8.77 |  |  | 3.77 | 0.79
13 | ТЕР11-01-040-01 | Устройство плинтусов поливинилхлоридных на клее КН-2 | 100 м плинтусов | 0.113 | 686.99 | 124.87 | 2.32 |  | 77.63 | 14.11 | 0.26 |  | 8.99 | 1.02 | 0.03
14 | ТЕРр62-41-01 | Очистка вручную поверхности стен от перхлорвиниловых и масляных красок с земли и лесов | 100 м2 расчищенной поверхности | 0.43 | 230.46 | 230.46 |  |  | 99.1 | 99.1 |  |  | 20.8 | 8.94
15 | ТЕРр61-02-07 | Ремонт штукатурки внутренних стен по камню и бетону цементно-известковым раствором, площадью отдельных мест: до 1 м2 толщиной слоя до 20 мм | 100 м2 отремонтированной поверхности | 0.2 | 3898.35 | 2879.49 | 27.22 | 9.17 | 779.67 | 575.9 | 5.44 | 1.83 | 228.35 | 45.67 | 0.67 | 0.13
16 | ТЕРр61-01-09 | Сплошное выравнивание штукатурки внутри здания (однослойная штукатурка) сухой растворной смесью (типа "Ветонит") толщиной до 10 мм для последующей окраски или оклейки обоями: стен | 100 м2 поверхности | 0.43 | 5875.37 | 1025.08 | 48.05 | 28.93 | 2526.41 | 440.78 | 20.66 | 12.44 | 73.8 | 31.73 | 0.46 | 0.2
17 | ТЕР15-04-025-08 | Улучшенная окраска масляными составами по штукатурке: стен | 100 м2 окрашиваемой поверхности | 0.215 | 1428.17 | 659.05 | 8.92 | 0.14 | 307.06 | 141.7 | 1.92 | 0.03 | 51.01 | 10.97 | 0.12 | 0.03
18 | ТЕР15-04-005-03 | Окраска поливинилацетатными водоэмульсионными составами улучшенная: по штукатурке стен | 100 м2 окрашиваемой поверхности | 0.215 | 1707.53 | 547.4 | 12.43 | 0.27 | 367.12 | 117.69 | 2.67 | 0.06 | 42.9 | 9.22 | 0.17 | 0.04
19 | ТЕР15-04-025-08 | Улучшенная окраска масляными составами по штукатурке: откосов | 100 м2 окрашиваемой поверхности | 0.02 | 1428.17 | 659.05 | 8.92 | 0.14 | 28.56 | 13.18 | 0.18 |  | 51.01 | 1.02 | 0.12
20 | ТЕР46-04-012-01 | Разборка деревянных заполнений проемов оконных с подоконными досками | 100 м2 | 0.03 | 2484.57 | 2170.1 | 314.47 | 105.88 | 74.54 | 65.11 | 9.43 | 3.18 | 188.54 | 5.66 | 7.74 | 0.23
21 | тер10-01-034-05 | Установка в жилых и общественных зданиях оконных блоков из ПХВ профилей:поворотных(откидных,поворотно-откидных) с площадью проема до 2м2,двухстворчатых | 100м2 | 0.03 | 20630.11 | 2336.87 | 493.39 | 24.08 | 618.9 | 70.11 | 14.8 | 0.72
22 | СЦМ-203-9095-201 | Блоки оконные пластиковые двухстворные с открывающимися створками площадью до 2 м2 | м2 | 3 | 889.18 |  |  |  | 2667.54
23 | ТЕР10-01-034-03 | Установка подоконных досок ПВХ: в каменных стенах толщиной более 0.51м | 100м.п | 0.017 | 7631.7 | 259.77 | 26.07 | 0.96 | 129.74 | 4.42 | 0.44 | 0.02
24 | СЦМ-101-1497-210 | Плиты подоконные пластиковые Альта-профиль,длиной 6 метров,шириной600 мм(Россия) | м.п | 1.7 | 104.37 |  |  |  | 177.43
25 | ТЕР15-01-050-04 | Облицовка оконных и дверных откосов декоративным бумажно-слоистым пластиком или листами из синтетических материалов на клее | 100 м2 облицовки | 0.03 | 7412.49 | 2175.76 | 42.22 | 1.09 | 222.37 | 65.27 | 1.27 | 0.03 | 166.47 | 4.99 | 0.58 | 0.02
26 | ТЕРр58-20-01 | Смена обделок из листовой стали, поясков, сандриков, отливов, карнизов, шириной до 0,4 м | 100 м | 0.015 | 3238.7 | 503.13 | 6.35 | 1.09 | 48.58 | 7.55 | 0.1 | 0.02 | 41.41 | 0.62 | 0.12
27 | ТЕРр61-20-01 | Ремонт штукатурки наружных прямолинейных откосов по камню и бетону цементно-известковым раствором: с земли и лесов | 100 м2 отремонтированной поверхности | 0.005 | 6260.82 | 4275.35 | 4.12 |  | 31.3 | 21.38 | 0.02 |  | 323.4 | 1.62
28 | ТЕР15-04-016-01 | Окраска фасадов с подготовкой поверхности: перхлорвиниловая | 100 м2 окрашиваемой поверхности | 0.01 | 2560.91 | 261.76 | 499.41 |  | 25.61 | 2.62 | 4.99 |  | 19.8 | 0.2 | 0.11
29 | ТЕР11-01-035-04 | Устройство радиаторных ограждений из плит ДСП | 100 м2 покрытия | 0.012 | 3026.57 | 588.43 | 88.25 | 7.93 | 36.32 | 7.06 | 1.06 | 0.1 | 47.84 | 0.57 | 1.41 | 0.02
30 | ТЕРр62-39-02 | Промывка поверхности окрашенной потолков | 100 м2 промытой поверхности | 0.136 | 92.83 | 86.26 |  |  | 12.62 | 11.73 |  |  | 7.64 | 1.04
31 | ТЕР15-04-005-04 | Окраска поливинилацетатными водоэмульсионными составами улучшенная: по штукатурке потолков | 100 м2 окрашиваемой поверхности | 0.136 | 1953.32 | 687.76 | 13.2 | 0.27 | 265.65 | 93.54 | 1.8 | 0.04 | 53.9 | 7.33 | 0.18 | 0.02
32 | ТЕРр67-08-02 | Смена светильников : с люминесцентными лампами | 100 шт. | 0.04 | 24933.19 | 2233.94 | 3.25 | 1.09 | 997.33 | 89.36 | 0.13 | 0.04 | 163.3 | 6.53 | 0.08
33 | ТЕРр67-09-02 | Смена розеток | 100 шт. | 0.02 | 1161.37 | 311.37 |  |  | 23.23 | 6.23 |  |  | 24.1 | 0.48
34 | ТЕРр67-09-01 | Смена выключателей | 100 шт. | 0.02 | 1161.37 | 311.37 |  |  | 23.23 | 6.23 |  |  | 24.1 | 0.48
35 | ТЕР15-04-025-04 | Улучшенная окраска масляными составами по дереву: заполнений проемов дверных | 100 м2 окрашиваемой поверхности | 0.036 | 1747.49 | 1198.07 | 7.37 | 0.14 | 62.91 | 43.13 | 0.27 | 0.01 | 92.73 | 3.34 | 0.1
36 | ТЕР16-02-001-03 | Прокладка трубопроводов отопления из стальных водогазопроводных неоцинкованных труб диаметром 25 мм | 100 м трубопровода | 0.3 | 3575.03 | 451.03 | 44.77 | 2.36 | 1072.51 | 135.31 | 13.43 | 0.71 | 32.97 | 9.89 | 0.5 | 0.15
37 | ТЕР16-07-003-03 | Врезки в действующие внутренние сети трубопроводов отопления и водоснабжения диаметром 25 мм | 1 врезка | 2 | 119.65 | 62.84 | 6.27 |  | 239.3 | 125.68 | 12.54 |  | 4.46 | 8.92 | 0.01 | 0.02
Раздел 2. Спальня,игровая
38 | ТЕРр62-39-02 | Промывка поверхности окрашенной потолков | 100 м2 промытой поверхности | 0.985 | 92.83 | 86.26 |  |  | 91.44 | 84.97 |  |  | 7.64 | 7.53
39 | ТЕР15-04-005-04 | Окраска поливинилацетатными водоэмульсионными составами улучшенная: по штукатурке потолков | 100 м2 окрашиваемой поверхности | 0.985 | 1953.32 | 687.76 | 13.2 | 0.27 | 1924.02 | 677.44 | 13 | 0.27 | 53.9 | 53.09 | 0.18 | 0.18
40 | ТЕРр67-04-04 | Демонтаж осветительных приборов: люстр | 100 шт. | 0.1 | 120.99 | 119.77 | 1.22 | 0.41 | 12.1 | 11.98 | 0.12 | 0.04 | 10.81 | 1.08 | 0.03
41 | ТЕРм08-03-594-07 | Светильники с люминесцентными лампами отдельно устанавливаемый на подвесах (штангах) с количеством ламп в светильнике: 2 | 100 шт. | 0.16 | 7780.17 | 2085.32 | 2709.02 | 1121.92 | 1244.83 | 333.65 | 433.44 | 179.51 | 148 | 23.68 | 63.8 | 10.21
42 | СЦМ-546-0501 | Светильники настенные с рассеивателем из силикатного стекла, цилиндрической формы и формы усеченного конуса тип HБ006х100/Р2"0-01УХЛ4 и HБ006х100/Р2"0-03УХЛ4 | шт | 16 | 119.44 |  |  |  | 1911.04
43 | ТЕРр67-09-02 | Смена розеток | 100 шт. | 0.04 | 1161.37 | 311.37 |  |  | 46.45 | 12.45 |  |  | 24.1 | 0.96
44 | ТЕРр67-09-01 | Смена выключателей | 100 шт. | 0.04 | 1161.37 | 311.37 |  |  | 46.45 | 12.45 |  |  | 24.1 | 0.96
45 | ТЕРм08-02-401-01 | Кабели с креплением накладными скобами, полосками с установкой ответвительных коробок. Кабель 2-4-жильный сечением жилы до 16 мм2 | 100 м | 0.8 | 3926 | 690.41 | 982.73 | 458.58 | 3140.8 | 552.33 | 786.18 | 366.86 | 51.6 | 41.28 | 25.2 | 20.16
46 | СЦМ-507-9001 | Провод | м | 80 | 7.1 |  |  |  | 568
47 | ТЕР46-04-012-01 | Разборка деревянных заполнений проемов оконных с подоконными досками | 100 м2 | 0.301 | 2484.57 | 2170.1 | 314.47 | 105.88 | 747.86 | 653.2 | 94.66 | 31.87 | 188.54 | 56.75 | 7.74 | 2.33
48 | тер10-01-034-05 | Установка в жилых и общественных зданиях оконных блоков из ПХВ профилей:поворотных(откидных,поворотно-откидных) с площадью проема до 2м2,двухстворчатых | 100м2 | 0.301 | 20630.11 | 2336.87 | 493.39 | 24.08 | 6209.66 | 703.4 | 148.51 | 7.25
49 | СЦМ-203-9095-201 | Блоки оконные пластиковые двухстворные с открывающимися створками площадью до 2 м2 | м2 | 30.1 | 889.18 |  |  |  | 26764.32
50 | ТЕР10-01-034-03 | Установка подоконных досок ПВХ: в каменных стенах толщиной более 0.51м | 100м.п | 0.14 | 7631.7 | 259.77 | 26.07 | 0.96 | 1068.44 | 36.37 | 3.65 | 0.13
51 | СЦМ-101-1497-210 | Плиты подоконные пластиковые Альта-профиль,длиной 6 метров,шириной600 мм(Россия) | м.п | 14 | 104.37 |  |  |  | 1461.18
52 | ТЕР15-01-050-04 | Облицовка оконных и дверных откосов декоративным бумажно-слоистым пластиком или листами из синтетических материалов на клее | 100 м2 облицовки | 0.192 | 7412.49 | 2175.76 | 42.22 | 1.09 | 1423.2 | 417.75 | 8.11 | 0.21 | 166.47 | 31.96 | 0.58 | 0.11
53 | ТЕРр58-20-01 | Смена обделок из листовой стали, поясков, сандриков, отливов, карнизов, шириной до 0,4 м | 100 м | 0.126 | 3238.7 | 503.13 | 6.35 | 1.09 | 408.08 | 63.39 | 0.8 | 0.14 | 41.41 | 5.22 | 0.12 | 0.02
54 | ТЕРр61-20-01 | Ремонт штукатурки наружных прямолинейных откосов по камню и бетону цементно-известковым раствором: с земли и лесов | 100 м2 отремонтированной поверхности | 0.08 | 6260.82 | 4275.35 | 4.12 |  | 500.87 | 342.03 | 0.33 |  | 323.4 | 25.87
55 | ТЕР15-04-016-01 | Окраска фасадов с подготовкой поверхности: перхлорвиниловая | 100 м2 окрашиваемой поверхности | 0.08 | 2560.91 | 261.76 | 499.41 |  | 204.87 | 20.94 | 39.95 |  | 19.8 | 1.58 | 0.11 | 0.01
56 | ТЕР46-04-006-01 | Разборка перегородок из ДСП | 100 м2 | 0.174 | 760.96 | 459.89 | 301.07 | 101.37 | 132.41 | 80.02 | 52.39 | 17.64 | 42.86 | 7.46 | 7.41 | 1.29
57 | ТЕРр63-05-01 | Снятие обоев: простых и улучшенных | 100 м2 очищаемой поверхности | 1.52 | 115.23 | 115.23 |  |  | 175.15 | 175.15 |  |  | 10.4 | 15.81
58 | ТЕРр61-02-07 | Ремонт штукатурки внутренних стен по камню и бетону цементно-известковым раствором, площадью отдельных мест: до 1 м2 толщиной слоя до 20 мм | 100 м2 отремонтированной поверхности | 0.6 | 3898.35 | 2879.49 | 27.22 | 9.17 | 2339.01 | 1727.69 | 16.33 | 5.5 | 228.35 | 137.01 | 0.67 | 0.4
59 | ТЕРр61-01-09 | Сплошное выравнивание штукатурки внутри здания (однослойная штукатурка) сухой растворной смесью (типа "Ветонит") толщиной до 10 мм для последующей окраски или оклейки обоями: стен | 100 м2 поверхности | 1.52 | 5875.37 | 1025.08 | 48.05 | 28.93 | 8930.56 | 1558.12 | 73.04 | 43.97 | 73.8 | 112.18 | 0.46 | 0.7
60 | ТЕР15-04-025-08 | Улучшенная окраска масляными составами по штукатурке: стен | 100 м2 окрашиваемой поверхности | 0.76 | 1428.17 | 659.05 | 8.92 | 0.14 | 1085.41 | 500.88 | 6.78 | 0.11 | 51.01 | 38.77 | 0.12 | 0.09
61 | ТЕР15-04-005-03 | Окраска поливинилацетатными водоэмульсионными составами улучшенная: по штукатурке стен | 100 м2 окрашиваемой поверхности | 0.76 | 1707.53 | 547.4 | 12.43 | 0.27 | 1297.72 | 416.02 | 9.45 | 0.21 | 42.9 | 32.6 | 0.17 | 0.13
62 | ТЕРр57-02-05 | Разборка покрытий полов из древесностружечных плит в один слой | 100 м2 покрытий | 0.985 | 185.25 | 179.16 | 6.09 | 2.05 | 182.47 | 176.47 | 6 | 2.02 | 16.17 | 15.93 | 0.15 | 0.15
63 | ТЕРр57-02-01 | Разборка покрытий полов из линолеума и релина | 100 м2 покрытий | 0.985 | 131.48 | 126.2 | 5.28 | 1.78 | 129.51 | 124.31 | 5.2 | 1.75 | 11.39 | 11.22 | 0.13 | 0.13
64 | ТЕР11-01-011-01 | Устройство стяжек цементных толщиной 20 мм | 100 м2 стяжки | 0.985 | 1364.22 | 446.07 | 56.56 | 17.37 | 1343.76 | 439.38 | 55.71 | 17.11 | 39.51 | 38.92 | 1.27 | 1.25
65 | ТЕР11-01-036-04 | Устройство покрытий из линолеума насухо со свариванием полотнищ в стыках | 100 м2 покрытия | 0.985 | 7654.25 | 371.58 | 68.99 | 4.65 | 7539.44 | 366.01 | 67.96 | 4.58 | 31.41 | 30.94 | 0.82 | 0.81
66 | ТЕР11-01-035-03 | Устройство покрытий из плит древесноволокнистых | 100 м2 покрытия | 0.985 | 2638.15 | 678.59 | 70.19 | 2.6 | 2598.58 | 668.41 | 69.14 | 2.56 | 55.17 | 54.34 | 0.46 | 0.45
67 | ТЕРр69-10-01 | Антисептирование древесины: водными растворами КОЭФ. К ПОЗИЦИИ: Новый коэффициент ПЗ=2; ОЗП=2; ЭМ=2; ЗПМ=2; МАТ=2; ТЗ=2; ТЗМ=2 | 100 м2 обработанной поверхности | 0.985 | 105.04 | 61 | 3.1 |  | 103.46 | 60.09 | 3.05 |  | 5.02 | 4.94 | 0.04 | 0.04
68 | ТЕРр57-03-01 | Разборка плинтус : деревянных и из пластмассовых материалов | 100 м плинтусов | 0.59 | 41.77 | 41.77 |  |  | 24.64 | 24.64 |  |  | 3.77 | 2.22
69 | ТЕР11-01-040-01 | Устройство плинтусов поливинилхлоридных на клее КН-2 | 100 м плинтусов | 0.59 | 686.99 | 124.87 | 2.32 |  | 405.32 | 73.67 | 1.37 |  | 8.99 | 5.3 | 0.03 | 0.02
70 | ТЕРр53-02-01 | Разборка кладки стен из: кирпича | 10 м3 кладки | 0.06 | 4290.62 | 2315.27 | 1975.35 | 213.25 | 257.44 | 138.92 | 118.52 | 12.8 | 212.41 | 12.74 | 15.35 | 0.92
71 | ТЕРр65-01-01 | Разборка трубопроводов из водогазопроводных труб диаметром до: 32 мм | 100 м трубопроводов | 0.25 | 482.51 | 410.03 | 11.78 | 1.37 | 120.63 | 102.51 | 2.95 | 0.34 | 34.66 | 8.67 | 0.1 | 0.03
72 | ТЕРр65-17-01 | Установка заглушек диаметром трубопроводов до: 100 мм | 100 заглушек | 0.04 | 4153.33 | 1412.32 | 7.74 |  | 166.13 | 56.49 | 0.31 |  | 112 | 4.48 | 0.1
73 | ТЕР16-02-001-02 | Прокладка трубопроводов отопления из стальных водогазопроводных неоцинкованных труб диаметром 20 мм | 100 м трубопровода | 0.25 | 2567.65 | 451.03 | 44.77 | 2.36 | 641.91 | 112.76 | 11.19 | 0.59 | 32.97 | 8.24 | 0.5 | 0.13
74 | ТЕР16-07-003-03 | Врезки в действующие внутренние сети трубопроводов отопления и водоснабжения диаметром 25 мм | 1 врезка | 2 | 119.65 | 62.84 | 6.27 |  | 239.3 | 125.68 | 12.54 |  | 4.46 | 8.92 | 0.01 | 0.02
75 | ТЕР09-04-014-01 | Установка металлических дверей с площадью дверного проема до 2,5 м2 огнестойкого | 1 м2 проема | 2 | 88.24 | 28.41 | 14.89 |  | 176.48 | 56.82 | 29.78 |  | 2.1 | 4.2
76 | Прайс лист | Дверной блок металлический утепленный | м2 | 2 | 1600 |  |  |  | 3200
77 | СЦМ-101-0950 | Замок врезной оцинкованный с цилиндровым механизмом | шт | 1 | 80.79 |  |  |  | 80.79
78 | СЦМ-101-0953 | Ручка-скоба из алюминиевого сплава анодированная | шт | 2 | 18.33 |  |  |  | 36.66
79 | ТЕРр53-25-01 | Устройство металлических перемычек в стенах существующих зданий | 1 т металлоконструкций перемычек | 0.05 | 11178.09 | 2040.32 | 84.26 | 6.43 | 558.9 | 102.02 | 4.21 | 0.32 | 165.88 | 8.29 | 0.67 | 0.03
80 | ТЕР11-01-011-01 | Устройство стяжек цементных толщиной 20 мм | 100 м2 стяжки | 0.01 | 1364.22 | 446.07 | 56.56 | 17.37 | 13.64 | 4.46 | 0.57 | 0.17 | 39.51 | 0.4 | 1.27 | 0.01
81 | ТЕРр61-07-01 | Ремонт штукатурки откосов внутри здания по камню и бетону цементно-известковым раствором: прямолинейных | 100 м2 отремонтированной поверхности | 0.015 | 6916.33 | 4887.85 | 47.13 | 15.87 | 103.75 | 73.32 | 0.71 | 0.24 | 383.06 | 5.75 | 1.16 | 0.02
82 | ТЕР15-04-025-08 | Улучшенная окраска масляными составами по штукатурке: стен | 100 м2 окрашиваемой поверхности | 0.04 | 1428.17 | 659.05 | 8.92 | 0.14 | 57.13 | 26.36 | 0.36 | 0.01 | 51.01 | 2.04 | 0.12
83 | ТЕРр61-20-01 | Ремонт штукатурки наружных прямолинейных откосов по камню и бетону цементно-известковым раствором: с земли и лесов | 100 м2 отремонтированной поверхности | 0.02 | 6260.82 | 4275.35 | 4.12 |  | 125.22 | 85.51 | 0.08 |  | 323.4 | 6.47
84 | ТЕР15-04-016-01 | Окраска фасадов с подготовкой поверхности: перхлорвиниловая | 100 м2 окрашиваемой поверхности | 0.02 | 2560.91 | 261.76 | 499.41 |  | 51.22 | 5.24 | 9.99 |  | 19.8 | 0.4 | 0.11
85 | ТЕР46-04-006-01 | Разборка перегородок из ДСП | 100 м2 | 0.26 | 760.96 | 459.89 | 301.07 | 101.37 | 197.85 | 119.57 | 78.28 | 26.36 | 42.86 | 11.14 | 7.41 | 1.93
86 | ТЕР11-01-035-04 | Устройство радиаторных ограждений из плит древесностружечных | 100 м2 покрытия | 0.26 | 3026.57 | 588.43 | 88.25 | 7.93 | 786.91 | 152.99 | 22.95 | 2.06 | 47.84 | 12.44 | 1.41 | 0.37
87 | ТЕРр62-33-02 | Окраска масляными составами ранее окрашенных поверхностей радиаторов и ребристых труб отопления: за 2 раза | 100 м2 окрашиваемой поверхности | 0.06 | 1245.3 | 821.61 | 0.77 |  | 74.72 | 49.3 | 0.05 |  | 65.94 | 3.96 | 0.01
88 | ТЕР15-04-025-04 | Улучшенная окраска масляными составами по дереву: заполнений проемов дверных | 100 м2 окрашиваемой поверхности | 0.06 | 1747.49 | 1198.07 | 7.37 | 0.14 | 104.85 | 71.88 | 0.44 | 0.01 | 92.73 | 5.56 | 0.1 | 0.01
89 | ТЕР17-01-001-01 | Установка ванн производственных | 10 комплектов | 0.3 | 17066.78 | 440.36 | 106.5 | 11.26 | 5120.03 | 132.11 | 31.95 | 3.38 | 32.19 | 9.66 | 1.55 | 0.47
90 | ТЕРр65-06-03 | Устройство воздушного разрыва | 100 приборов | 0.03 | 5374.57 | 985.8 | 16.12 | 1.78 | 161.24 | 29.57 | 0.48 | 0.05 | 76.3 | 2.29 | 0.27 | 0.01
91 | ТЕР16-03-002-01 | Прокладка трубопроводов водоснабжения из многослойных металл-полимерных труб диаметром 15 мм | 100 м трубопровода | 0.3 | 6526.42 | 1555.68 | 42.77 | 1.1 | 1957.93 | 466.7 | 12.83 | 0.33 | 112 | 33.6 | 0.44 | 0.13
92 | ТЕР16-03-002-02 | Прокладка трубопроводов водоснабжения из многослойных металл-полимерных труб диаметром 20 мм | 100 м трубопровода | 0.2 | 7166.88 | 1430.67 | 43.24 | 1.1 | 1433.38 | 286.13 | 8.65 | 0.22 | 103 | 20.6 | 0.44 | 0.09
93 | СЦМ-103-9001-522 | Тройники NМT 20 х 20 мм | шт | 6 | 66.81 |  |  |  | 400.86
94 | СЦМ-103-9001-536 | Угольник (внутреняя резьба), NМT 20 мм х 1/2" | шт | 8 | 34.39 |  |  |  | 275.12
95 | ТЕРр65-01-01 | Разборка трубопроводов из водогазопроводных труб диаметром до: 32 мм | 100 м трубопроводов | 0.1 | 482.51 | 410.03 | 11.78 | 1.37 | 48.25 | 41 | 1.18 | 0.14 | 34.66 | 3.47 | 0.1 | 0.01
96 | ТЕРр65-02-01 | Разборка трубопроводов из чугунных канализационных труб диаметром: 50 мм | 100 м трубопровода с фасонными частями | 0.05 | 834.85 | 828.35 | 6.5 | 2.19 | 41.74 | 41.42 | 0.32 | 0.11 | 68.8 | 3.44 | 0.16 | 0.01
97 | ТЕР16-04-001-01 | Прокладка трубопроводов канализации из полиэтиленовых труб высокой плотности диаметром 50 мм | 100 м трубопровода | 0.2 | 5555.77 | 905.14 | 10.53 | 0.31 | 1111.15 | 181.03 | 2.11 | 0.06 | 64.24 | 12.85 | 0.13 | 0.03
98 | ТЕР16-07-003-01 | Врезки в действующие внутренние сети трубопроводов отопления и водоснабжения диаметром 15 мм | 1 врезка | 2 | 97.84 | 62.84 | 6.27 |  | 195.68 | 125.68 | 12.54 |  | 4.46 | 8.92 | 0.01 | 0.02
99 | ТЕР16-07-003-02 | Врезки в действующие внутренние сети трубопроводов отопления и водоснабжения диаметром 20 мм | 1 врезка | 2 | 109.48 | 62.84 | 6.27 |  | 218.96 | 125.68 | 12.54 |  | 4.46 | 8.92 | 0.01 | 0.02
100 | ТЕР46-03-010-01 | Пробивка в бетонных стенах и полах толщиной 100 мм отверстий площадью до 20 см2 | 100 отверстий | 0.04 | 891.72 | 205.25 | 686.47 | 59.51 | 35.67 | 8.21 | 27.46 | 2.38 | 15.17 | 0.61 | 4.35 | 0.17
101 | ТЕР46-03-017-07 | Заделка кирпичом гнезд, борозд и концов балок | 1 м3 заделки | 0.15 | 882.01 | 335.3 | 14.28 |  | 132.3 | 50.3 | 2.14 |  | 28.88 | 4.33 | 0.17 | 0.03
102 | ТЕР15-01-019-05 | Гладкая облицовка стен, столбов, пилястр и откосов (без карнизных, плинтусных и угловых плиток) без установки плиток туалетного гарнитура на клее из сухих смесей: по кирпичу и бетону | 100 м2 поверхности облицовки | 0.06 | 11807.8 | 2086.89 | 45.24 | 25.22 | 708.47 | 125.21 | 2.71 | 1.51 | 159.67 | 9.58 | 1.65 | 0.1
Раздел 3. Туалет
103 | ТЕР46-04-012-01 | Разборка деревянных заполнений проемов оконных с подоконными досками | 100 м2 | 0.057 | 2484.57 | 2170.1 | 314.47 | 105.88 | 141.62 | 123.7 | 17.92 | 6.04 | 188.54 | 10.75 | 7.74 | 0.44
104 | тер10-01-034-05 | Установка в жилых и общественных зданиях оконных блоков из ПХВ профилей:поворотных(откидных,поворотно-откидных) с площадью проема до 2м2,двухстворчатых | 100м2 | 0.057 | 20630.11 | 2336.87 | 493.39 | 24.08 | 1175.92 | 133.2 | 28.12 | 1.37
105 | СЦМ-203-9095-201 | Блоки оконные пластиковые двухстворные с открывающимися створками площадью до 2 м2 | м2 | 5.7 | 889.18 |  |  |  | 5068.33
106 | ТЕР10-01-034-03 | Установка подоконных досок ПВХ: в каменных стенах толщиной более 0.51м | 100м.п | 0.034 | 7631.7 | 259.77 | 26.07 | 0.96 | 259.48 | 8.83 | 0.89 | 0.03
107 | СЦМ-101-1497-210 | Плиты подоконные пластиковые Альта-профиль,длиной 6 метров,шириной600 мм(Россия) | м.п | 3.4 | 104.37 |  |  |  | 354.86
108 | ТЕРр58-20-01 | Смена обделок из листовой стали, поясков, сандриков, отливов, карнизов, шириной до 0,4 м | 100 м | 0.034 | 3238.7 | 503.13 | 6.35 | 1.09 | 110.12 | 17.11 | 0.22 | 0.04 | 41.41 | 1.41 | 0.12
109 | ТЕРр61-20-01 | Ремонт штукатурки наружных прямолинейных откосов по камню и бетону цементно-известковым раствором: с земли и лесов | 100 м2 отремонтированной поверхности | 0.015 | 6260.82 | 4275.35 | 4.12 |  | 93.91 | 64.13 | 0.06 |  | 323.4 | 4.85
110 | ТЕР15-04-016-01 | Окраска фасадов с подготовкой поверхности: перхлорвиниловая | 100 м2 окрашиваемой поверхности | 0.021 | 2560.91 | 261.76 | 499.41 |  | 53.78 | 5.5 | 10.49 |  | 19.8 | 0.42 | 0.11
111 | ТЕР15-01-050-04 | Облицовка оконных и дверных откосов декоративным бумажно-слоистым пластиком или листами из синтетических материалов на клее | 100 м2 облицовки | 0.053 | 7412.49 | 2175.76 | 42.22 | 1.09 | 392.86 | 115.32 | 2.24 | 0.06 | 166.47 | 8.82 | 0.58 | 0.03
112 | ТЕРр62-41-01 | Очистка вручную поверхности от перхлорвиниловых и масляных красок с земли и лесов | 100 м2 расчищенной поверхности | 0.12 | 230.46 | 230.46 |  |  | 27.66 | 27.66 |  |  | 20.8 | 2.5
113 | ТЕР15-04-005-04 | Окраска поливинилацетатными водоэмульсионными составами улучшенная: по штукатурке потолков | 100 м2 окрашиваемой поверхности | 0.12 | 1953.32 | 687.76 | 13.2 | 0.27 | 234.4 | 82.53 | 1.58 | 0.03 | 53.9 | 6.47 | 0.18 | 0.02
114 | ТЕРр67-08-02 | Смена светильников : с люминесцентными лампами с плафоном | 100 шт. | 0.02 | 24933.19 | 2233.94 | 3.25 | 1.09 | 498.66 | 44.68 | 0.07 | 0.02 | 163.3 | 3.27 | 0.08
115 | ТЕРр62-41-01 | Очистка вручную поверхности от перхлорвиниловых и масляных красок с земли и лесов | 100 м2 расчищенной поверхности | 0.24 | 230.46 | 230.46 |  |  | 55.31 | 55.31 |  |  | 20.8 | 4.99
116 | ТЕРр63-07-05 | Разборка облицовки стен из плит и плиток: керамических глазурованных плиток | 100 м2 поверхности облицовки | 0.24 | 1059.99 | 831.42 | 228.57 | 27.22 | 254.4 | 199.54 | 54.86 | 6.53 | 74.3 | 17.83 | 1.99 | 0.48
117 | ТЕРр61-02-07 | Ремонт штукатурки внутренних стен по камню и бетону цементно-известковым раствором, площадью отдельных мест: до 1 м2 толщиной слоя до 20 мм | 100 м2 отремонтированной поверхности | 0.2 | 3898.35 | 2879.49 | 27.22 | 9.17 | 779.67 | 575.9 | 5.44 | 1.83 | 228.35 | 45.67 | 0.67 | 0.13
118 | ТЕРр61-01-09 | Сплошное выравнивание штукатурки внутри здания (однослойная штукатурка) сухой растворной смесью (типа "Ветонит") толщиной до 10 мм для последующей окраски или оклейки обоями: стен | 100 м2 поверхности | 0.48 | 5875.37 | 1025.08 | 48.05 | 28.93 | 2820.18 | 492.04 | 23.06 | 13.89 | 73.8 | 35.42 | 0.46 | 0.22
119 | ТЕР15-01-019-05 | Гладкая облицовка стен, столбов, пилястр и откосов (без карнизных, плинтусных и угловых плиток) без установки плиток туалетного гарнитура на клее из сухих смесей: по кирпичу и бетону | 100 м2 поверхности облицовки | 0.33 | 11807.8 | 2086.89 | 45.24 | 25.22 | 3896.57 | 688.67 | 14.93 | 8.32 | 159.67 | 52.69 | 1.65 | 0.54
120 | ТЕР15-04-005-03 | Окраска поливинилацетатными водоэмульсионными составами улучшенная: по штукатурке стен | 100 м2 окрашиваемой поверхности | 0.224 | 1707.53 | 547.4 | 12.43 | 0.27 | 382.49 | 122.62 | 2.78 | 0.06 | 42.9 | 9.61 | 0.17 | 0.04
121 | ТЕРр57-02-03 | Разборка покрытий полов: из керамических плиток | 100 м2 покрытий | 0.12 | 907.43 | 848.92 | 58.51 | 19.7 | 108.89 | 101.87 | 7.02 | 2.36 | 69.87 | 8.38 | 1.44 | 0.17
122 | ТЕР11-01-027-03 | Устройство покрытий на цементном растворе из плиток керамических для полов одноцветных с красителем | 100 м2 покрытия | 0.12 | 10481.54 | 1492.46 | 150.07 | 36.39 | 1257.78 | 179.1 | 18.01 | 4.37 | 119.78 | 14.37 | 2.94 | 0.35
123 | ТЕР11-01-011-01 | Устройство стяжек цементных толщиной 20 мм | 100 м2 стяжки | 0.12 | 1364.22 | 446.07 | 56.56 | 17.37 | 163.71 | 53.53 | 6.79 | 2.08 | 39.51 | 4.74 | 1.27 | 0.15
124 | ТЕРр65-06-02 | Смена санитарных приборов: трапов диаметром до 100 мм | 100 приборов | 0.02 | 22710.67 | 3023.28 | 66.11 | 7.66 | 454.21 | 60.47 | 1.32 | 0.15 | 234 | 4.68 | 1.12 | 0.02
126 | ТЕР46-04-001-02 | Разборка бетонных оснований /ногомойка/ | 1 м3 | 4 | 569.11 | 120.93 | 448.18 | 38.85 | 2276.44 | 483.72 | 1792.72 | 155.4 | 9.59 | 38.36 | 2.84 | 11.36
127 | ТЕР17-01-003-01 | Установка унитазов: с бачком непосредственно присоединенным | 10 комплектов | 0.4 | 3720.27 | 333.38 | 43.53 | 4.38 | 1488.11 | 133.35 | 17.41 | 1.75 | 24.64 | 9.86 | 0.71 | 0.28
128 | ТЕР17-01-002-03 | Установка смесителей | 10 шт | 0.4 | 1283.28 | 95.76 | 0.17 |  | 513.31 | 38.3 | 0.07 |  | 7 | 2.8
129 | ТЕР17-01-001-15 | Установка умывальников групповых с подводкой холодной и горячей воды | 10 комплектов | 0.4 | 7624.22 | 1040.23 | 135.78 | 18.46 | 3049.69 | 416.09 | 54.31 | 7.38 | 76.04 | 30.42 | 2.07 | 0.83
130 | ТЕР46-04-006-01 | Разборка короба | 100 м2 | 0.02 | 760.96 | 459.89 | 301.07 | 101.37 | 15.22 | 9.2 | 6.02 | 2.03 | 42.86 | 0.86 | 7.41 | 0.15
131 | ТЕР16-04-001-02 | Прокладка трубопроводов канализации из полиэтиленовых труб высокой плотности диаметром 100 мм | 100 м трубопровода | 0.1 | 9598.52 | 867.94 | 22.85 | 0.94 | 959.85 | 86.79 | 2.29 | 0.09 | 61.6 | 6.16 | 0.28 | 0.03
132 | ТЕР16-04-001-01 | Прокладка трубопроводов канализации из полиэтиленовых труб высокой плотности диаметром 50 мм | 100 м трубопровода | 0.25 | 5555.77 | 905.14 | 10.53 | 0.31 | 1388.94 | 226.29 | 2.63 | 0.08 | 64.24 | 16.06 | 0.13 | 0.03
133 | ТЕРр65-05-06 | Установка арматуры смесителей: с душевой сеткой | 100 шт. | 0.01 | 29097.84 | 3445.76 | 10.84 |  | 290.98 | 34.46 | 0.11 |  | 266.7 | 2.67 | 0.14
134 | ТЕР16-07-004-01 | Врезки в действующие внутренние сети трубопроводов канализации диаметром 50 мм | 1 врезка | 1 | 251.25 | 85.66 | 0.77 |  | 251.25 | 85.66 | 0.77 |  | 7.05 | 7.05 | 0.01 | 0.01
135 | ТЕР16-07-004-02 | Врезки в действующие внутренние сети трубопроводов канализации диаметром 100 мм | 1 врезка | 1 | 387.36 | 108.62 | 0.77 |  | 387.36 | 108.62 | 0.77 |  | 8.94 | 8.94 | 0.01 | 0.01
136 | ТЕР17-01-001-18 | Установка поддонов душевых: стальных мелких/ ногомойка/ | 10 комплектов | 0.1 | 5463.35 | 148.98 | 57.34 | 3.15 | 546.34 | 14.9 | 5.73 | 0.32 | 10.89 | 1.09 | 0.85 | 0.09
137 | ТЕР16-04-002-01 | Прокладка трубопроводов водоснабжения из напорных полиэтиленовых труб низкого давления среднего типа наружным диаметром 20 мм | 100 м трубопровода | 0.2 | 4898.16 | 2680.48 | 1380.93 | 210.96 | 979.63 | 536.1 | 276.19 | 42.19 | 190.24 | 38.05 | 13.64 | 2.73
138 | СЦМ-530-0064 | Трубы напорные из полиэтилена низкого давления тяжелого типа: наружным диаметром 20 мм | 10 м | -2 | 55.4 |  |  |  | -110.8
139 | СЦМ-103-9001-400 | Трубы полипропиленовые РРRC тип 3, PN-20, Дн=20 х 3,4 мм | 10 м | 2 | 68.4 |  |  |  | 136.8
140 | ТЕР16-04-002-02 | Прокладка трубопроводов водоснабжения из напорных полиэтиленовых труб низкого давления среднего типа наружным диаметром 25 мм | 100 м трубопровода | 0.3 | 3929 | 2108.43 | 850.3 | 128.9 | 1178.7 | 632.53 | 255.09 | 38.67 | 149.64 | 44.89 | 8.42 | 2.53
141 | СЦМ-530-0041 | Трубы напорные из полиэтилена низкого давления среднего типа, наружным диаметром 25 мм | 10м | -3 | 70.6 |  |  |  | -211.8
142 | СЦМ-103-9001-401 | Трубы полипропиленовые РРRC тип 3, PN-20, Дн=25 х 4,2 мм | 10м | 3 | 96.06 |  |  |  | 288.18
143 | СЦМ-103-9001-468 | Вентиль полипропиленовый 20 мм х 1/2" х 20 мм | шт | 8 | 46.06 |  |  |  | 368.48
144 | СЦМ-103-9001-425 | Тройники переходные 25 х 20 х 25 мм | шт | 6 | 5.6 |  |  |  | 33.6
145 | СЦМ-103-9001-448 | Угольник комбинированный (внутр.резьба), 20 мм х 1/2" | шт | 8 | 20.76 |  |  |  | 166.08
146 | ТЕР09-03-046-01 | Монтаж перегородок из алюминиевых сплавов: сборно-разборных с остеклением | 100 м2 | 0.12 | 5589.06 | 4641.68 | 715.55 | 34.58 | 670.69 | 557 | 85.87 | 4.15 | 324.82 | 38.98 | 2.48 | 0.3
147 | СЦМ-203-9095-102 | Перегородки пластиковые остекленные глухие площадью более 2 м2 | м2 | 12 | 573.21 |  |  |  | 6878.52
148 | ТЕР10-01-047-04 | Установка блоков из ПХВ в наружных и внутренних дверных проемах в перегородках и деревянных нерубленных стенах площадью проема до 3 м2 | 100 м2 проемов | 0.016 | 8085.8 | 1974.4 | 466.24 | 14.36 | 129.37 | 31.59 | 7.46 | 0.23 | 160.52 | 2.57 | 4.62 | 0.07
149 | СЦМ-203-9057-101 | Блоки дверные входные пластиковые однопольные /компл/ | м2 | 1.6 | 1640.36 |  |  |  | 2624.58
150 | ТЕР46-04-006-01 | Разборка радиаторных ограждений из ДСП | 100 м2 | 0.03 | 760.96 | 459.89 | 301.07 | 101.37 | 22.83 | 13.8 | 9.03 | 3.04 | 42.86 | 1.29 | 7.41 | 0.22
151 | ТЕР11-01-035-04 | Устройство радиаторных ограждений из плит древесностружечных | 100 м2 покрытия | 0.03 | 3026.57 | 588.43 | 88.25 | 7.93 | 90.8 | 17.65 | 2.65 | 0.24 | 47.84 | 1.44 | 1.41 | 0.04
152 | ТЕРр65-01-01 | Разборка трубопроводов из водогазопроводных труб диаметром до: 32 мм | 100 м трубопроводов | 0.15 | 482.51 | 410.03 | 11.78 | 1.37 | 72.38 | 61.5 | 1.77 | 0.21 | 34.66 | 5.2 | 0.1 | 0.02
153 | ТЕРр57-13-01 | Смена вентиляционных решеток | 100 штук | 0.08 | 1436.02 | 411.33 |  |  | 114.88 | 32.91 |  |  | 34.45 | 2.76
154 | ТЕРр67-03-01 | Демонтаж кабеля | 100 м | 5 | 107.22 | 106.81 | 0.41 | 0.14 | 536.1 | 534.05 | 2.05 | 0.7 | 9.64 | 48.2 | 0.01 | 0.05
155 | ТЕРм08-02-401-01 | Кабели с креплением накладными скобами, полосками с установкой ответвительных коробок. Кабель 2-4-жильный сечением жилы до 16 мм2 | 100 м | 5 | 3926 | 690.41 | 982.73 | 458.58 | 19630 | 3452.05 | 4913.65 | 2292.9 | 51.6 | 258 | 25.2 | 126
156 | СЦМ-507-9001 | Провод | м | 500 | 7.1 |  |  |  | 3550
Раздел 4. Новый Раздел
157 | СЦП1-3-26 | Погрузочные работы при автомобильных перевозках: Мусор строительный | за т груза | 14.5 | 1.78 |  |  |  | 25.81
158 | СЦЭМ-400051 | Автомобили-самосвалы грузоподъемностью до 7 т | маш.-ч | 8 | 76.96 |  | 76.96 | 30.1 | 615.68 |  | 615.68 | 240.8
Итого прямые затраты по смете в ценах 2001г. | [8 empty] | 173128.78 | 26385.44 | 10695.95 | 3601.56 |  | 1973.27 |  | 192.22
Итого прямые затраты по смете с учетом коэффициентов к итогам | [8 empty] | 703799.45 | 135964.16 | 41058.59 | 18261.71 |  | 1973.27 |  | 192.22
В том числе, справочно:
ОЗП=5,153; ЭМ-ЗПМ=3,174; ЗПМ=5,153; МАТ=3,872 (Поз. 1-2, 20, 47, 56, 85, 100-101, 103, 126, 130, 150, 3-5, 71, 95-96, 152, 6-7, 12, 46, 62-63, 68, 121, 153, 156, 8-10, 13, 29, 64-66, 69, 80, 86, 122-123, 151, 11, 67, 14, 30, 38, 87, 112, 115, 15-16, 27, 54, 58-59, 81, 83, 109, 117-118, 17-19, 25, 28, 31, 35, 39, 52, 55, 60-61, 77-78, 82, 84, 88, 93, 102, 110-111, 113, 119-120, 125, 21-24, 48-51, 104-107, 26, 53, 108, 36-37, 73-74, 89, 91-92, 94, 97-99, 127-129, 131-132, 134-145, 57, 116, 70, 79, 72, 90, 124, 133, 75, 146-147, 76, 148-149, 32-34, 40, 43-44, 114, 154, 41-42, 45, 155) | [8 empty] | 528798.16 | 109578.73 | 28565.45 | 13957.24
ПЗ=3,919; ОЗП=3,919; ЭМ=3,919; ЗПМ=3,919; МАТ=3,919 (Поз. 157-158) | [8 empty] | 1872.51 |  | 1797.17 | 702.9
Накладные расходы | [8 empty] | 137723.71
В том числе, справочно:
95%*0,94 ФОТ (от 154225,87) (Поз. 1-2, 20, 47, 56, 85, 100-101, 103, 126, 130, 150, 3-5, 71, 95-96, 152, 6-7, 12, 46, 62-63, 68, 121, 153, 156, 8-10, 13, 29, 64-66, 69, 80, 86, 122-123, 151, 11, 67, 14, 30, 38, 87, 112, 115, 15-16, 27, 54, 58-59, 81, 83, 109, 117-118, 17-19, 25, 28, 31, 35, 39, 52, 55, 60-61, 77-78, 82, 84, 88, 93, 102, 110-111, 113, 119-120, 125, 21-24, 48-51, 104-107, 26, 53, 108, 36-37, 73-74, 89, 91-92, 94, 97-99, 127-129, 131-132, 134-145, 57, 116, 70, 79, 72, 90, 124, 133, 75, 146-147, 76, 148-149, 158, 32-34, 40, 43-44, 114, 154, 41-42, 45, 155) | [8 empty] | 137723.71
Сметная прибыль | [8 empty] | 77112.99
В том числе, справочно:
50% ФОТ (от 154225,87) (Поз. 1-2, 20, 47, 56, 85, 100-101, 103, 126, 130, 150, 3-5, 71, 95-96, 152, 6-7, 12, 46, 62-63, 68, 121, 153, 156, 8-10, 13, 29, 64-66, 69, 80, 86, 122-123, 151, 11, 67, 14, 30, 38, 87, 112, 115, 15-16, 27, 54, 58-59, 81, 83, 109, 117-118, 17-19, 25, 28, 31, 35, 39, 52, 55, 60-61, 77-78, 82, 84, 88, 93, 102, 110-111, 113, 119-120, 125, 21-24, 48-51, 104-107, 26, 53, 108, 36-37, 73-74, 89, 91-92, 94, 97-99, 127-129, 131-132, 134-145, 57, 116, 70, 79, 72, 90, 124, 133, 75, 146-147, 76, 148-149, 158, 32-34, 40, 43-44, 114, 154, 41-42, 45, 155) | [8 empty] | 77112.99
Итоги по смете:
Итого Строительные работы | [8 empty] | 745304.37 |  |  |  |  | 1588.35 |  | 35.8
Итого Монтажные работы | [8 empty] | 173331.78 |  |  |  |  | 384.92 |  | 156.42
Итого | [8 empty] | 918636.15 |  |  |  |  | 1973.27 |  | 192.22
В том числе:
Материалы | [8 empty] | 526675.55
Машины и механизмы | [8 empty] | 41058.59
ФОТ | [8 empty] | 154225.87
Накладные расходы | [8 empty] | 137723.71
Сметная прибыль | [8 empty] | 77112.99
Непредвиденные затраты 2% | [8 empty] | 18372.72
Итого с непредвиденными | [8 empty] | 937008.87
НДС 18% | [8 empty] | 168661.6
ВСЕГО по смете | [8 empty] | 1105670.47 |  |  |  |  | 1973.27 |  | 192.22
Составил
Проверил