## Локальная смета
| СОГЛАСОВАНО: | [11 empty] | УТВЕРЖДАЮ: |  |  | ПРИЛОЖЕНИЕ № 6
| _____________________________ | [11 empty] | __________________________
| " _____ " ________________ 200_ г. | [11 empty] | "____" ______________200_ г.
МДОУ № 318
(наименование стройки)
ЛОКАЛЬНЫЙ СМЕТНЫЙ РАСЧЕТ № 3
(локальная смета)
|  | на | МДОУ № 318
(наименование работ и затрат, наименование объекта)
Основание:
|  |  | Сметная стоимость ___________________________________________________________ | [5 empty] | ___________________________239166,21 |  | руб.
|  |  | строительных работ ___________________________________________________________ | [5 empty] | ___________________________________________________________184785,9 |  | руб.
|  |  | монтажных работ ___________________________________________________________ | [5 empty] | ___________________________________________________________13923,15 |  | руб.
|  |  | Средства на оплату труда ___________________________________________________________ | [5 empty] | ___________________________36717,34 |  | руб.
|  |  | Сметная трудоемкость ___________________________________________________________ | [5 empty] | ___________________________________________________________529,13 |  | чел.час
Составлен(а) в текущих (прогнозных) ценах по состоянию на _______200_ г.
№ пп | Обоснование | Наименование | Ед. изм. | Кол. | Стоимость единицы, руб. |  |  |  | Общая стоимость, руб. |  |  |  | Т/з осн. раб.на ед. | Т/з осн. раб. Всего | Т/з мех. на ед. | Т/з мех. Всего
[5 empty] | Всего | В том числе |  |  | Всего | В том числе
[6 empty] | Осн.З/п | Эк.Маш | З/пМех |  | Осн.З/п | Эк.Маш | З/пМех
1 | 2 | 3 | 4 | 5 | 6 | 7 | 8 | 9 | 10 | 11 | 12 | 13 | 14 | 15 | 16 | 17
Раздел 1. Новый Раздел
1 | ТЕР08-04-001-01 | Установка перегородок из гипсовых плит: в 1 слой при высоте этажа до 4 м | 100 м2 перегородок (за вычетом проемов) | 0.294 | 8586.82 | 1265.57 | 275.02 | 33.64 | 2524.53 | 372.08 | 80.86 | 9.89 | 96.83 | 28.47 | 3.21 | 0.94
2 | ТЕР15-02-016-03 | Оштукатуривание поверхностей цементно-известковым или цементным раствором по камню и бетону: улучшенное стен | 100 м2 оштукатуриваемой поверхности | 0.59 | 2352.41 | 1148.54 | 198.26 | 97.17 | 1387.92 | 677.64 | 116.97 | 57.33 | 85.84 | 50.65 | 6.29 | 3.71
3 | ТЕРр53-25-01 | Устройство металлических перемычек в стенах существующих зданий | 1 т металлоконструкций перемычек | 0.06 | 11178.09 | 2040.32 | 84.26 | 6.43 | 670.69 | 122.42 | 5.06 | 0.39 | 165.88 | 9.95 | 0.67 | 0.04
4 | ТЕРр55-06-02 | Пробивка проемов со сплошным выравниванием откосов в перегородках: кирпичных | 100 м2 проемов | 0.0567 | 7510.78 | 1962.49 | 927.87 | 96.31 | 425.86 | 111.27 | 52.61 | 5.46 | 153.8 | 8.72 | 7.14 | 0.4
5 | ТЕР10-01-039-03 | Установка блоков в наружных и внутренних дверных проемах в перегородках и деревянных нерубленых стенах площадью проема до 3 м2 | 100 м2 проемов | 0.0567 | 32721.06 | 1467.4 | 301.92 |  | 1855.28 | 83.2 | 17.12 |  | 115 | 6.52 | 3.9 | 0.22
6 | ТЕР15-04-025-04 | Улучшенная окраска масляными составами по дереву: заполнений проемов дверных КОЭФ. К ПОЗИЦИИ: Новый коэффициент ПЗ=2,4; ОЗП=2,4; ЭМ=2,4; ЗПМ=2,4; МАТ=2,4; ТЗ=2,4; ТЗМ=2,4 | 100 м2 окрашиваемой поверхности | 0.0567 | 4193.98 | 2875.37 | 17.69 | 0.34 | 237.8 | 163.03 | 1 | 0.02 | 222.552 | 12.62 | 0.24 | 0.01
7 | ТЕР15-04-005-03 | Окраска поливинилацетатными водоэмульсионными составами улучшенная: по штукатурке стен | 100 м2 окрашиваемой поверхности | 0.04 | 1707.53 | 547.4 | 12.43 | 0.27 | 68.3 | 21.9 | 0.5 | 0.01 | 42.9 | 1.72 | 0.17 | 0.01
8 | ТЕР15-02-019-05 | Сплошное выравнивание поверхностей (однослойная штукатурка) из сухих растворных смесей толщиной до 10 мм: оконных и дверных откосов плоских | 100 м2 оштукатуриваемой поверхности | 0.04 | 6573.2 | 1242.6 | 80.47 | 51.59 | 262.93 | 49.7 | 3.22 | 2.06 | 91.84 | 3.67 | 3.33 | 0.13
9 | ТЕРр56-12-05 | Смена дверных приборов: замков врезных | 100 шт. приборов | 0.04 | 9005.31 | 889.38 |  |  | 360.21 | 35.58 |  |  | 73.2 | 2.93
10 | ТЕРр56-12-03 | Смена дверных приборов: ручек-скоб | 100 шт. приборов | 0.08 | 1568.96 | 398.03 |  |  | 125.52 | 31.84 |  |  | 32.76 | 2.62
11 | ТЕРр62-39-02 | Промывка поверхности окрашенной масляными красками: потолков | 100 м2 промытой поверхности | 0.224 | 92.83 | 86.26 |  |  | 20.79 | 19.32 |  |  | 7.64 | 1.71
12 | ТЕР15-04-005-04 | Окраска поливинилацетатными водоэмульсионными составами улучшенная: по штукатурке потолков | 100 м2 окрашиваемой поверхности | 0.224 | 1953.32 | 687.76 | 13.2 | 0.27 | 437.54 | 154.06 | 2.96 | 0.06 | 53.9 | 12.07 | 0.18 | 0.04
13 | ТЕРр63-05-01 | Снятие обоев: простых и улучшенных | 100 м2 очищаемой поверхности | 0.513 | 115.23 | 115.23 |  |  | 59.11 | 59.11 |  |  | 10.4 | 5.34
14 | ТЕРр61-02-07 | Ремонт штукатурки внутренних стен по камню и бетону цементно-известковым раствором, площадью отдельных мест: до 1 м2 толщиной слоя до 20 мм | 100 м2 отремонтированной поверхности | 0.444 | 3898.35 | 2879.49 | 27.22 | 9.17 | 1730.87 | 1278.49 | 12.09 | 4.07 | 228.35 | 101.39 | 0.67 | 0.3
15 | ТЕР15-02-019-03 | Сплошное выравнивание поверхностей (однослойная штукатурка) из сухих растворных смесей толщиной до 10 мм: стен | 100 м2 оштукатуриваемой поверхности | 1.03 | 3686.9 | 678.2 | 44.44 | 28.99 | 3797.51 | 698.55 | 45.77 | 29.86 | 51.89 | 53.45 | 1.87 | 1.93
16 | ТЕР15-01-019-05 | Гладкая облицовка стен, столбов, пилястр и откосов (без карнизных, плинтусных и угловых плиток) без установки плиток туалетного гарнитура на клее из сухих смесей: по кирпичу и бетону | 100 м2 поверхности облицовки | 0.4 | 11807.8 | 2086.89 | 45.24 | 25.22 | 4723.12 | 834.76 | 18.1 | 10.09 | 159.67 | 63.87 | 1.65 | 0.66
17 | ТЕР15-04-005-03 | Окраска поливинилацетатными водоэмульсионными составами улучшенная: по штукатурке стен | 100 м2 окрашиваемой поверхности | 0.42 | 1707.53 | 547.4 | 12.43 | 0.27 | 717.16 | 229.91 | 5.22 | 0.11 | 42.9 | 18.02 | 0.17 | 0.07
18 | ТЕР46-04-006-01 | Разборка радиаторных ограждений из ДСП | 100 м2 | 0.042 | 760.96 | 459.89 | 301.07 | 101.37 | 31.96 | 19.32 | 12.64 | 4.26 | 42.86 | 1.8 | 7.41 | 0.31
19 | ТЕР11-01-035-04 | Устройство радиаторных ограждений из плит древесностружечных | 100 м2 покрытия | 0.042 | 3026.57 | 588.43 | 88.25 | 7.93 | 127.12 | 24.71 | 3.71 | 0.33 | 47.84 | 2.01 | 1.41 | 0.06
20 | ТЕР11-01-011-01 | Устройство стяжек цементных толщиной 20 мм | 100 м2 стяжки | 0.2243 | 1364.22 | 446.07 | 56.56 | 17.37 | 305.99 | 100.05 | 12.69 | 3.9 | 39.51 | 8.86 | 1.27 | 0.28
21 | ТЕР11-01-036-01 | Устройство покрытий из линолеума на клее бустилат | 100 м2 покрытия | 0.2243 | 8279.37 | 501.59 | 52.93 | 4.79 | 1857.06 | 112.51 | 11.87 | 1.07 | 42.4 | 9.51 | 0.85 | 0.19
22 | ТЕР11-01-040-01 | Устройство плинтусов поливинилхлоридных на клее КН-2 | 100 м плинтусов | 0.4 | 686.99 | 124.87 | 2.32 |  | 274.8 | 49.95 | 0.93 |  | 8.99 | 3.6 | 0.03 | 0.01
23 | ТЕР15-04-025-08 | Улучшенная окраска масляными составами по штукатурке: стен | 100 м2 окрашиваемой поверхности | 0.206 | 1428.17 | 659.05 | 8.92 | 0.14 | 294.2 | 135.76 | 1.84 | 0.03 | 51.01 | 10.51 | 0.12 | 0.02
24 | ТЕР46-04-012-01 | Разборка деревянных заполнений проемов оконных с подоконными досками | 100 м2 | 0.057 | 2484.57 | 2170.1 | 314.47 | 105.88 | 141.62 | 123.7 | 17.92 | 6.04 | 188.54 | 10.75 | 7.74 | 0.44
25 | ТЕР10-01-034-08 | Установка в жилых и общественных зданиях оконных блоков из ПВХ профилей: поворотных (откидных, поворотно-откидных) с площадью проема более 2 м2 трехстворчатых в том числе при с фрамугой | 100 м2 проемов | 0.057 | 15494.66 | 1858.53 | 401.15 | 9.03 | 883.2 | 105.94 | 22.87 | 0.51 | 149.16 | 8.5 | 4.23 | 0.24
26 | СЦМ-203-9095-301 | Блоки оконные пластиковые трехстворные с открывающимися створками площадью до 2м2 | м2 | 5.7 | 873.87 |  |  |  | 4981.06
27 | ТЕР15-01-050-04 | Облицовка оконных и дверных откосов декоративным бумажно-слоистым пластиком или листами из синтетических материалов на клее | 100 м2 облицовки | 0.0314 | 7412.49 | 2175.76 | 42.22 | 1.09 | 232.75 | 68.32 | 1.33 | 0.03 | 166.47 | 5.23 | 0.58 | 0.02
28 | ТЕР10-01-035-03 | Установка подоконных досок из ПВХ: в каменных стенах толщиной свыше 0,51 м. | 100 п.м. | 0.0344 | 7631.7 | 259.77 | 26.07 | 0.96 | 262.53 | 8.94 | 0.9 | 0.03 | 21.38 | 0.74 | 0.37 | 0.01
29 | СЦМ-101-1497-210 | Плиты подоконные пластиковые, Альта-профиль длина 6 метров, ширина 600 мм (Россия) | п.м. | 3.44 | 104.37 |  |  |  | 359.03
30 | ТЕРр58-20-01 | Смена обделок из листовой стали, поясков, сандриков, отливов, карнизов, шириной до: 0,4 м | 100 м | 0.0304 | 3238.7 | 503.13 | 6.35 | 1.09 | 98.46 | 15.3 | 0.19 | 0.03 | 41.41 | 1.26 | 0.12
31 | ТЕРр62-31-04 | Окраска масляными составами ранее окрашенных металлических покрытий отдельных карнизов, брандмауэрных стен, парапетов, зонтов, сандриков, подоконных отливов, металлических балок, прогонов и других мелких покрытий за два раза: с земли и лесов | 100 м2 окрашиваемой поверхности | 0.03 | 657.26 | 255.23 | 1.08 |  | 19.72 | 7.66 | 0.03 |  | 20.75 | 0.62 | 0.01
32 | ТЕРр67-08-02 | Смена светильников : с люминесцентными лампами | 100 шт. | 0.05 | 24933.19 | 2233.94 | 3.25 | 1.09 | 1246.66 | 111.7 | 0.16 | 0.05 | 163.3 | 8.17 | 0.08
33 | ТЕРр67-09-01 | Смена выключателей | 100 шт. | 0.04 | 1161.37 | 311.37 |  |  | 46.45 | 12.45 |  |  | 24.1 | 0.96
34 | ТЕРр67-09-02 | Смена розеток | 100 шт. | 0.07 | 1161.37 | 311.37 |  |  | 81.3 | 21.8 |  |  | 24.1 | 1.69
35 | ТЕР17-01-005-04 | Установка раковин | 10 комплектов | 0.2 | 1762.02 | 122.98 | 14.02 | 0.96 | 352.4 | 24.6 | 2.8 | 0.19 | 8.99 | 1.8 | 0.21 | 0.04
36 | ТЕР17-01-002-03 | Установка смесителей | 10 шт | 0.2 | 1283.28 | 95.76 | 0.17 |  | 256.66 | 19.15 | 0.03 |  | 7 | 1.4
37 | ТЕР46-03-010-04 | Пробивка в бетонных потолках толщиной 100 мм отверстий площадью до 20 см2 | 100 отверстий | 0.06 | 1192.67 | 277.37 | 915.3 | 79.34 | 71.56 | 16.64 | 54.92 | 4.76 | 20.5 | 1.23 | 5.8 | 0.35
38 | ТЕР16-07-003-02 | Врезки в действующие внутренние сети трубопроводов отопления и водоснабжения диаметром 20 мм | 1 врезка | 4 | 109.48 | 62.84 | 6.27 |  | 437.92 | 251.36 | 25.08 |  | 4.46 | 17.84 | 0.01 | 0.04
39 | ТЕРм08-02-401-01 | Кабели с креплением накладными скобами, полосками с установкой ответвительных коробок. Кабель 2-4-жильный сечением жилы до 16 мм2 | 100 м | 0.3 | 3926 | 690.41 | 982.73 | 458.58 | 1177.8 | 207.12 | 294.82 | 137.57 | 51.6 | 15.48 | 25.2 | 7.56
40 | СЦМ-507-9001 | Провод | м | 30 | 7.1 |  |  |  | 213
41 | ТЕР16-03-002-02 | Прокладка трубопроводов водоснабжения из многослойных металл-полимерных труб диаметром 20 мм | 100 м трубопровода | 0.2 | 7166.88 | 1430.67 | 43.24 | 1.1 | 1433.38 | 286.13 | 8.65 | 0.22 | 103 | 20.6 | 0.44 | 0.09
42 | ТЕР16-04-001-01 | Прокладка трубопроводов канализации из полиэтиленовых труб высокой плотности диаметром 50 мм | 100 м трубопровода | 0.2 | 5555.77 | 905.14 | 10.53 | 0.31 | 1111.15 | 181.03 | 2.11 | 0.06 | 64.24 | 12.85 | 0.13 | 0.03
43 | СЦМ-103-9001-522 | Тройники NМT 20 х 20 мм | шт | 2 | 66.81 |  |  |  | 133.62
44 | СЦМ-103-9001-54 | Муфты соединительные для горячей воды ПВХ "Genova systems" (США) КВ-НР диам.20мм | шт | 2 | 8.37 |  |  |  | 16.74
Итого прямые затраты по смете в ценах 2001г. | [8 empty] | 35853.28 | 6847 | 836.97 | 278.43 |  | 529.13 |  | 18.15
Итого прямые затраты по смете с учетом коэффициентов к итогам | [8 empty] | 147561.74 | 35282.6 | 3207.56 | 1434.74 |  | 529.13 |  | 18.15
В том числе, справочно:
ОЗП=5,153; ЭМ-ЗПМ=3,174; ЗПМ=5,153; МАТ=3,872 (Поз. 1-2, 6-8, 12, 15-17, 23, 27, 43-44, 3-5, 25-26, 28-29, 9-11, 31, 13-14, 18, 24, 37, 19-22, 30, 35-36, 38, 40-42, 32-34, 39) | [8 empty] | 111708.46 | 28435.59 | 2370.59 | 1156.32
Накладные расходы | [8 empty] | 32788.59
В том числе, справочно:
95%*0,94 ФОТ (от 36717,34) (Поз. 1-2, 6-8, 12, 15-17, 23, 27, 43-44, 3-5, 25-26, 28-29, 9-11, 31, 13-14, 18, 24, 37, 19-22, 30, 35-36, 38, 40-42, 32-34, 39) | [8 empty] | 32788.59
Сметная прибыль | [8 empty] | 18358.72
В том числе, справочно:
50% ФОТ (от 36717,34) (Поз. 1-2, 6-8, 12, 15-17, 23, 27, 43-44, 3-5, 25-26, 28-29, 9-11, 31, 13-14, 18, 24, 37, 19-22, 30, 35-36, 38, 40-42, 32-34, 39) | [8 empty] | 18358.72
Итоги по смете:
Итого Строительные работы | [8 empty] | 184785.9 |  |  |  |  | 502.83 |  | 10.59
Итого Монтажные работы | [8 empty] | 13923.15 |  |  |  |  | 26.3 |  | 7.56
Итого | [8 empty] | 198709.05 |  |  |  |  | 529.13 |  | 18.15
В том числе:
Материалы | [8 empty] | 109071.58
Машины и механизмы | [8 empty] | 3207.56
ФОТ | [8 empty] | 36717.34
Накладные расходы | [8 empty] | 32788.59
Сметная прибыль | [8 empty] | 18358.72
Непредвиденные затраты 2% | [8 empty] | 3974.18
Итого с непредвиденными | [8 empty] | 202683.23
НДС 18% | [8 empty] | 36482.98
ВСЕГО по смете | [8 empty] | 239166.21 |  |  |  |  | 529.13 |  | 18.15
Составил
Проверил