## Локальная смета
Приложение № 6
| СОГЛАСОВАНО: | [11 empty] | УТВЕРЖДАЮ:
| _____________________________ | [11 empty] | __________________________
| _____ ________________ 200_ г. | [11 empty] | ____ ______________200_ г.
МУЗ "Детский пульмонологический санаторий"Светлана"
(наименование стройки)
ЛОКАЛЬНЫЙ СМЕТНЫЙ РАСЧЕТ № 2
(локальная смета)
на капитальный ремонт помещений 2-го этажа № 19, 20, 21, 22, 23 - сантехнические работы в здании по ул.Танцоров,14.
(наименование работ и затрат, наименование объекта)
Основание: дефектная ведомость
|  |  | Сметная стоимость строительных работ ___________________________________________________________ | [5 empty] | ___________________________99086,68 |  | руб.
|  |  | Средства на оплату труда ___________________________________________________________ | [5 empty] | ___________________________15062,54 |  | руб.
|  |  | Сметная трудоемкость ___________________________________________________________ | [5 empty] | ___________________________________________________________213,52 |  | чел.час
Составлен(а) в текущих (прогнозных) ценах по состоянию на __1 кв.__2008 г.
№ пп | Обоснование | Наименование | Ед. изм. | Кол. | Стоимость единицы, руб. |  |  |  | Общая стоимость, руб. |  |  |  | Т/з осн. раб.на ед. | Т/з осн. раб. Всего | Т/з мех. на ед. | Т/з мех. Всего
[5 empty] | Всего | В том числе |  |  | Всего | В том числе
[6 empty] | Осн.З/п | Эк.Маш | З/пМех |  | Осн.З/п | Эк.Маш | З/пМех
1 | 2 | 3 | 4 | 5 | 6 | 7 | 8 | 9 | 10 | 11 | 12 | 13 | 14 | 15 | 16 | 17
Раздел 1.
1 | ТЕРр65-02-02 | Разборка трубопроводов из чугунных канализационных труб диаметром: 100 мм | 100 м трубопровода с фасонными частями | 0.3 | 1040.01 | 1027.01 | 13 | 4.38 | 312 | 308.1 | 3.9 | 1.31 | 85.3 | 25.59 | 0.32 | 0.1
2 | ТЕРр65-02-01 | Разборка трубопроводов из чугунных канализационных труб диаметром: 50 мм | 100 м трубопровода с фасонными частями | 0.3 | 834.85 | 828.35 | 6.5 | 2.19 | 250.46 | 248.51 | 1.95 | 0.66 | 68.8 | 20.64 | 0.16 | 0.05
3 | ТЕР16-04-001-02 | Прокладка трубопроводов канализации из полиэтиленовых труб высокой плотности диаметром 100 мм | 100 м трубопровода | 0.3 | 9598.52 | 867.94 | 22.85 | 0.94 | 2879.56 | 260.38 | 6.86 | 0.28 | 61.6 | 18.48 | 0.28 | 0.08
4 | ТЕР16-04-001-01 | Прокладка трубопроводов канализации из полиэтиленовых труб высокой плотности диаметром 50 мм | 100 м трубопровода | 0.3 | 5555.77 | 905.14 | 10.53 | 0.31 | 1666.73 | 271.54 | 3.16 | 0.09 | 64.24 | 19.27 | 0.13 | 0.04
5 | ТЕРр65-04-02 | Демонтаж санитарных приборов: унитазов и писсуаров | 100 приборов | 0.03 | 787.44 | 775.66 | 11.78 | 3.97 | 23.62 | 23.27 | 0.35 | 0.12 | 63.84 | 1.92 | 0.29 | 0.01
6 | ТЕРр65-04-08 | Демонтаж санитарных приборов: смывных бачков чугунных или фаянсовых на стене | 100 приборов | 0.03 | 577.13 | 526.34 | 50.79 | 17.1 | 17.31 | 15.79 | 1.52 | 0.51 | 43.32 | 1.3 | 1.25 | 0.04
7 | ТЕР17-01-003-01 | Установка унитазов: с бачком непосредственно присоединенным | 10 комплектов | 0.3 | 3720.27 | 333.38 | 43.53 | 4.38 | 1116.08 | 100.01 | 13.06 | 1.31 | 24.64 | 7.39 | 0.71 | 0.21
8 | СЦМ-300-1520 | Подводки гибкие армированные резиновые 500 мм | шт | 3 | 28.18 |  |  |  | 84.54
9 | ТЕРр65-05-04 | Смена арматуры кранов: писсуарных | 100 шт. | 0.03 | 3605.53 | 1046.52 | 3.87 |  | 108.17 | 31.4 | 0.12 |  | 81 | 2.43 | 0.05
10 | ТЕРр65-03-06 | Снятие смесителя : с душевой сеткой | 100 шт. арматуры | 0.07 | 704.36 | 699.48 | 4.88 | 1.64 | 49.31 | 48.97 | 0.34 | 0.11 | 57.57 | 4.03 | 0.12 | 0.01
11 | ТЕР17-01-002-03 | Установка смесителей КОЭФ. К ПОЗИЦИИ: Новый коэффициент МАТ=0 | 10 шт | 0.7 | 95.93 | 95.76 | 0.17 |  | 67.15 | 67.03 | 0.12 |  | 7 | 4.9
12 | СЦМ-300-0617-1 | Смесители общие для ванн и умывальников с душевой сеткой | шт | 7 | 425.27 |  |  |  | 2976.89
13 | ТЕРр65-04-01 | Демонтаж санитарных приборов: умывальников и раковин | 100 приборов | 0.05 | 633.85 | 623.29 | 10.56 | 3.56 | 31.69 | 31.16 | 0.53 | 0.18 | 51.3 | 2.57 | 0.26 | 0.01
14 | ТЕР17-01-001-12 | Установка умывальников одиночных0: без подводки воды | 10 комплектов | 0.6 | 1516.97 | 217.1 | 20.33 | 1.78 | 910.18 | 130.26 | 12.2 | 1.07 | 15.87 | 9.52 | 0.32 | 0.19
15 | ТЕР17-01-001-18 | Установка поддонов душевых: чугунных и стальных мелких | 10 комплектов | 0.1 | 5463.35 | 148.98 | 57.34 | 3.15 | 546.34 | 14.9 | 5.73 | 0.32 | 10.89 | 1.09 | 0.85 | 0.09
16 | ТЕРр65-05-05 | Смена арматуры кранов: водоразборных и туалетных | 100 шт. | 0.1 | 2713.25 | 430.24 | 3.87 |  | 271.33 | 43.02 | 0.39 |  | 33.3 | 3.33 | 0.05 | 0.01
17 | ТЕРр65-01-01 | Разборка трубопроводов из водогазопроводных труб диаметром до: 32 мм | 100 м трубопроводов | 0.45 | 482.51 | 410.03 | 11.78 | 1.37 | 217.13 | 184.51 | 5.3 | 0.62 | 34.66 | 15.6 | 0.1 | 0.05
18 | ТЕР16-04-002-01 | Прокладка трубопроводов водоснабжения из напорных полиэтиленовых труб низкого давления среднего типа наружным диаметром 20 мм КОЭФ. К ПОЗИЦИИ: Новый коэффициент МАТ=0 | 100 м трубопровода | 0.2 | 4061.41 | 2680.48 | 1380.93 | 210.96 | 812.28 | 536.1 | 276.18 | 42.19 | 190.24 | 38.05 | 13.64 | 2.73
19 | СЦМ-103-9001-400 | Трубы полипропиленовые РРRC тип 3, PN-20, Дн=20 х 3,4 мм | 10 м | 1.798 | 68.4 |  |  |  | 122.98
20 | СЦМ-103-9001-468 | Вентиль полипропиленовый 20 мм х 1/2" х 20 мм | шт | 13 | 46.06 |  |  |  | 598.78
21 | СЦМ-103-9001-428 | Опора 20мм | шт | 40 | 1.01 |  |  |  | 40.4
22 | СЦМ-103-9001-439 | Муфта комбинированная (внутр.резьба), 20 мм х 1/2" | шт | 3 | 19.24 |  |  |  | 57.72
23 | СЦМ-103-9001-453 | Угольник комбинированный с креплением (внутр.резьба), 20 мм х 1/2" | шт | 14 | 21.37 |  |  |  | 299.18
24 | СЦМ-103-9001-411 | Угольники 90, диам.20мм | шт | 20 | 1.97 |  |  |  | 39.4
25 | СЦМ-103-9001-418 | Тройники диам.20мм | шт | 17 | 2.58 |  |  |  | 43.86
26 | ТЕР16-04-002-02 | Прокладка трубопроводов водоснабжения из напорных полиэтиленовых труб низкого давления среднего типа наружным диаметром 25 мм КОЭФ. К ПОЗИЦИИ: Новый коэффициент МАТ=0 | 100 м трубопровода | 0.25 | 2958.73 | 2108.43 | 850.3 | 128.9 | 739.68 | 527.11 | 212.57 | 32.23 | 149.64 | 37.41 | 8.42 | 2.11
27 | СЦМ-103-9001-401 | Трубы полипропиленовые РРRC тип 3, PN-20, Дн=25 х 4,2 мм | 10 м | 1.161 | 96.06 |  |  |  | 111.53
28 | Прайс | Трубы полипропиленовые армированные д-25мм на ГВС | м | 11.61 | 12 |  |  |  | 139.32
29 | СЦМ-103-9001-425 | Тройники переходные 25 х 20 х 25 мм | шт | 4 | 5.6 |  |  |  | 22.4
30 | СЦМ-103-9001-469 | Вентиль полипропиленовый 25 мм х 3/4" х 25 мм | шт | 4 | 71.05 |  |  |  | 284.2
31 | СЦМ-103-9001-429 | Опора 25 мм | шт | 30 | 1.51 |  |  |  | 45.3
32 | СЦМ-103-9001-412 | Угольники 90, диам.25мм | шт | 8 | 3.35 |  |  |  | 26.8
Раздел 2. Вывоз строительного мусора
33 | СЦП1-4-26 | Разгрузочные работы при автомобильных перевозках Мусор строительный | за т груза | 1 | 2.52 |  |  |  | 2.52
34 | СЦП3-3-25-1 | Перевозка навалочных грузов автомобилями-самосвалами (работающими вне карьеров), расстояние перевозки 25 км класс груза 1 | 1 т | 1 | 22.04 |  | 22.04 |  | 22.04 |  | 22.04
35 | СЦП1-3-26 | Погрузочные работы при автомобильных перевозках Мусор строительный | за т груза | 1 | 1.78 |  |  |  | 1.78
Итого прямые затраты по смете в ценах 2001г. | [8 empty] | 14938.66 | 2842.06 | 566.32 | 81 |  | 213.52 |  | 5.73
Итого прямые затраты по смете с учетом коэффициентов к итогам | [8 empty] | 61264.8 | 14645.14 | 1909.88 | 417.4 |  | 213.52 |  | 5.73
В том числе, справочно:
Перевод в цены 1кв. 2008 года (раздел №1) ОЗП=5,153; ЭМ-ЗПМ=3,174; ЗПМ=5,153; МАТ=3,872 (Поз. 1-2, 5-6, 10, 13, 17, 3-4, 7-8, 11-12, 14-15, 18-32, 9, 16) | [8 empty] | 46249.26 | 11803.08 | 1343.56 | 336.39
Перевод в цены 1кв. 2008 года ( раздел №2) ПЗ=3,919 (Поз. 33, 35, 34) | [8 empty] | 76.88
Накладные расходы | [8 empty] | 13450.85
В том числе, справочно:
95%*0,94 ФОТ (от 15062,54) (Поз. 1-2, 5-6, 10, 13, 17, 3-4, 7-8, 11-12, 14-15, 18-32, 9, 16) | [8 empty] | 13450.85
Сметная прибыль | [8 empty] | 7531.28
В том числе, справочно:
50% ФОТ (от 15062,54) (Поз. 1-2, 5-6, 10, 13, 17, 3-4, 7-8, 11-12, 14-15, 18-32, 9, 16) | [8 empty] | 7531.28
Итого | [8 empty] | 82246.93 |  |  |  |  | 213.52 |  | 5.73
Непредвиденные затраты 2% | [8 empty] | 1644.94
Итого с непредвиденными | [8 empty] | 83891.87
Стоимость талонов на вывоз мусора: 1/1,4*111,86 руб. | [8 empty] | 79.89
Итого | [8 empty] | 83971.76
НДС 18% | [8 empty] | 15114.9168
ВСЕГО по смете | [8 empty] | 99086.6768 |  |  |  |  | 213.52 |  | 5.73
Составил