## Локальная смета
Приложение 6.6.
| СОГЛАСОВАНО: | [11 empty] | УТВЕРЖДАЮ:
| _____________________________ | [11 empty] | __________________________
| " _____ " ________________ 200_ г. | [11 empty] | "____" ______________200_ г.
МУЗ МСЧ №7
(наименование стройки)
ЛОКАЛЬНЫЙ СМЕТНЫЙ РАСЧЕТ №
(локальная смета)
на замену светильников в МУЗ МСЧ № 7 по адресу: ул.Писарева,56.
(наименование работ и затрат, наименование объекта)
|  |  | Основание: | [6 empty] | дефектная ведомость
|  |  | Сметная стоимость монтажных работ ___________________________________________________________ | [5 empty] | 727557.1666 |  | руб.
|  |  | Средства на оплату труда ___________________________________________________________ | [5 empty] | ___________________________73095,56 |  | руб.
|  |  | Сметная трудоемкость ___________________________________________________________ | [5 empty] | ___________________________________________________________849,46 |  | чел.час
Составлен(а) в текущих (прогнозных) ценах по состоянию на _1кв.______2008_ г.
№ пп | Обоснование | Наименование | Ед. изм. | Кол. | Стоимость единицы, руб. |  |  |  | Общая стоимость, руб. |  |  |  | Т/з осн. раб.на ед. | Т/з осн. раб. Всего | Т/з мех. на ед. | Т/з мех. Всего
[5 empty] | Всего | В том числе |  |  | Всего | В том числе
[6 empty] | Осн.З/п | Эк.Маш | З/пМех |  | Осн.З/п | Эк.Маш | З/пМех
1 | 2 | 3 | 4 | 5 | 6 | 7 | 8 | 9 | 10 | 11 | 12 | 13 | 14 | 15 | 16 | 17
Раздел 1. Новый Раздел
2 | ТЕРр67-04-01 | Демонтаж осветительных приборов: выключатели, розетки | 100 шт. | 2.28 | 64.71 | 64.71 |  |  | 147.54 | 147.54 |  |  | 5.84 | 13.32
3 | ТЕРр67-04-05 | Демонтаж осветительных приборов: светильники для люминесцентных ламп | 100 шт. | 4.15 | 207.2 | 203.95 | 3.25 | 1.09 | 859.88 | 846.39 | 13.49 | 4.52 | 17.89 | 74.24 | 0.08 | 0.33
4 | ТЕРм08-03-594-02 | Светильники с люминесцентными лампами отдельно устанавливаемый на штырях с количеством ламп в светильнике: 2 | 100 шт. | 4.15 | 6436.8 | 1634.44 | 2129.25 | 828.57 | 26712.72 | 6782.93 | 8836.39 | 3438.57 | 116 | 481.4 | 47.6 | 197.54
5 | СЦМ-546-0601-8 | Светильник люминесцентный ЛПО 2х40 | шт | 415 | 174.55 |  |  |  | 72438.25
6 | СЦМ-500-9008-2 | Лампы люминесцентные ртутные низкого давления типа: ЛБ, ЛД, ЛДЦ, ЛТВ, ЛБХ 40 | 10 шт | 83 | 97.27 |  |  |  | 8073.41
7 | СЦМ-500-9008-4 | Стартеры для люминесцентных ламп тип 80С-220 | 10 шт | 83 | 22.61 |  |  |  | 1876.63
8 | ТЕРм08-03-591-01 | Выключатель: одноклавишный неутопленного типа при открытой проводке | 100 шт. | 0.4 | 1356.35 | 556.55 | 17.69 | 0.55 | 542.54 | 222.62 | 7.08 | 0.22 | 39.5 | 15.8 | 0.06 | 0.02
9 | ТЕРм08-03-591-04 | Выключатель: двухклавишный неутопленного типа при открытой проводке | 100 шт. | 0.38 | 1390.9 | 618.55 | 20.01 | 0.74 | 528.54 | 235.05 | 7.6 | 0.28 | 43.9 | 16.68 | 0.08 | 0.03
10 | СЦМ-500-9011-2 | Выключатель одноклавишный для открытой проводки | шт | 40 | 9.34 |  |  |  | 373.6
11 | СЦМ-545-9554 | Выключатель двухклавишный | шт | 38 | 31.22 |  |  |  | 1186.36
12 | ТЕРм08-03-591-12 | Блоки с двумя розетками | 100 шт. | 1.5 | 1212.14 | 977.85 | 16.2 | 1.29 | 1818.21 | 1466.78 | 24.3 | 1.94 | 69.4 | 104.1 | 0.14 | 0.21
13 | Прайс-лист | Блок из двух розеток | шт | 150 | 28.5 |  |  |  | 4275
20 | ТЕРм08-02-396-59-01 | Прокладка коробов пластмассовых,шириной до 40мм | 100 м | 3.5 | 324.7 | 218.74 | 19.36 | 1.93 | 1136.45 | 765.59 | 67.76 | 6.76 | 37.6 | 131.6 | 15.3 | 53.55
21 | Прайс-лист | Короб пластмассовый 25*16мм | м | 350 | 5.4 |  |  |  | 1890
22 | ТЕРм08-02-399-01 | Провод в коробах, сечение, мм2, до: 6 | 100 м | 3.5 | 277.07 | 47.1 | 57.83 | 28.86 | 969.75 | 164.85 | 202.41 | 101.01 | 3.52 | 12.32 | 1.58 | 5.53
23 | СЦМ-501-0586-69 | Кабели силовые на напряжение 660 В с медными жилами с поливинилхлоридной изоляцией и оболочкой марки ВВГ 3х1.5 мм2 | 1000 м | 0.15 | 5100.26 |  |  |  | 765.04
24 | СЦМ-501-0586-70 | Кабели силовые на напряжение 660 В с медными жилами с поливинилхлоридной изоляцией и оболочкой марки ВВГ 3х2.5 мм2 | 1000 м | 0.2 | 7607.16 |  |  |  | 1521.43
25 | СЦМ-549-4137-49 | Коробка У-409 | шт | 50 | 20.44 |  |  |  | 1022
Итого прямые затраты по смете в ценах 2001г. | [8 empty] | 126137.35 | 10631.75 | 9159.03 | 3553.3 |  | 849.46 |  | 257.21
Итого прямые затраты по смете с учетом коэффициентов к итогам | [8 empty] | 502662.07 | 54785.41 | 36102.74 | 18310.15 |  | 849.46 |  | 257.21
В том числе, справочно:
Перевод в цены 2008г.1кв. ОЗП=5,153; ЭМ-ЗПМ=3,174; ЗПМ=5,153; МАТ=3,872 (Поз. 2-13, 20-25) | [8 empty] | 376524.72 | 44153.66 | 26943.71 | 14756.85
Накладные расходы | [8 empty] | 65274.33
В том числе, справочно:
95%*0,94 ФОТ (от 73095,56) (Поз. 2-13, 20-25) | [8 empty] | 65274.33
Сметная прибыль | [8 empty] | 36547.79
В том числе, справочно:
50% ФОТ (от 73095,56) (Поз. 2-13, 20-25) | [8 empty] | 36547.79
Итого | [8 empty] | 604484.19 |  |  |  |  | 849.46 |  | 257.21
Непредвиденные затраты 2% | [8 empty] | 12089.68
Итого с непредвиденными | [8 empty] | 616573.87
НДС 18% | [8 empty] | 110983.2966
ВСЕГО по смете | [8 empty] | 727557.1666 |  |  |  |  | 849.46 |  | 257.21
Составил Прокопович Т.В.
Проверил