## Локальная смета
Приложение № 6.1
| СОГЛАСОВАНО: | [11 empty] | УТВЕРЖДАЮ:
| _____________________________ | [11 empty] | __________________________
| " _____ " ________________ 200_ г. | [11 empty] | "____" ______________200_ г.
2008г. Муниципальное управление здравоохранения
(наименование стройки)
ЛОКАЛЬНЫЙ СМЕТНЫЙ РАСЧЕТ №
(локальная смета)
|  | на | капитальный ремонт здания главного корпуса МУЗ МСЧ № 7 по ул.Писарева,56.
(наименование работ и затрат, наименование объекта)
Основание: Дефектная ведомость.
|  |  | Сметная стоимость строительных работ ___________________________________________________________ | [5 empty] | ___________________________3151468 |  | руб.
|  |  | Средства на оплату труда ___________________________________________________________ | [5 empty] | ___________________________554416 |  | руб.
|  |  | Сметная трудоемкость ___________________________________________________________ | [5 empty] | ___________________________________________________________8716,71 |  | чел.час
Составлен(а) в текущих (прогнозных) ценах по состоянию на 1-й квартал 2007г.
№ пп | Обоснование | Наименование | Ед. изм. | Кол. | Стоимость единицы, руб. |  |  |  | Общая стоимость, руб. |  |  |  | Т/з осн. раб.на ед. | Т/з осн. раб. Всего | Т/з мех. на ед. | Т/з мех. Всего
[5 empty] | Всего | В том числе |  |  | Всего | В том числе
[6 empty] | Осн.З/п | Эк.Маш | З/пМех |  | Осн.З/п | Эк.Маш | З/пМех
1 | 2 | 3 | 4 | 5 | 6 | 7 | 8 | 9 | 10 | 11 | 12 | 13 | 14 | 15 | 16 | 17
Раздел 1.
1 | ТЕРр62-42-01 | Протравка цементной штукатурки нейтрализующим раствором | 100 м2 протравленной поверхности | 4.1 | 52.7 | 41.77 |  |  | 216 | 171 |  |  | 3.77 | 15.46
2 | ТЕР15-04-025-09 | Улучшенная окраска масляными составами по штукатурке: потолков | 100 м2 окрашиваемой поверхности | 2.088 | 1806.02 | 810.08 | 9.33 | 0.27 | 3771 | 1691 | 19 | 1 | 62.7 | 130.92 | 0.13 | 0.27
3 | ТЕРр61-04-03 | Ремонт штукатурки потолков по камню известковым раствором площадью отдельных мест: до 10 м2 толщиной слоя до 20 мм | 100 м2 отремонтированной поверхности | 0.561 | 3448.19 | 2497.77 | 29.25 | 9.85 | 1934 | 1401 | 16 | 6 | 195.75 | 109.82 | 0.72 | 0.4
4 | ТЕРр62-01-02 | Окраска клеевыми составами: улучшенная | 100 м2 окрашиваемой поверхности (без вычета проемов) | 20.444 | 314.89 | 251.93 | 7.93 | 1.37 | 6438 | 5150 | 162 | 28 | 21.1 | 431.37 | 0.15 | 3.07
5 | ТЕРр61-02-07 | Ремонт штукатурки внутренних стен по камню и бетону цементно-известковым раствором, площадью отдельных мест: до 1 м2 толщиной слоя до 20 мм | 100 м2 отремонтированной поверхности | 1.76 | 3898.35 | 2879.49 | 27.22 | 9.17 | 6861 | 5068 | 48 | 16 | 228.35 | 401.9 | 0.67 | 1.18
6 | ТЕРр61-26-01 | Перетирка штукатурки внутренних помещений | 100 м2 перетертой поверхности | 5.75 | 362.9 | 345.26 | 4.06 | 1.37 | 2087 | 1985 | 23 | 8 | 28.07 | 161.4 | 0.1 | 0.58
7 | ТЕР15-04-025-08 | Улучшенная окраска масляными составами по штукатурке: стен | 100 м2 окрашиваемой поверхности | 2.012 | 1428.17 | 659.05 | 8.92 | 0.14 | 2873 | 1326 | 18 |  | 51.01 | 102.63 | 0.12 | 0.24
8 | ТЕРр62-07-05 | Улучшенная масляная окраска ранее окрашенных стен за два раза с расчисткой старой краски: до 35 % | 100 м2 окрашиваемой поверхности | 31.978 | 1341.26 | 629.64 | 8.71 | 1.37 | 42891 | 20135 | 279 | 44 | 51.19 | 1636.95 | 0.16 | 5.12
9 | ТЕР10-05-013-01 | Устройство металлических каркасов из ПН и ПС профилей | 1 м2 стены | 432 | 46.2 | 6.46 | 0.21 | 0.02 | 19958 | 2791 | 91 | 9 | 0.5 | 216 | 0.002 | 0.86
10 | ТЕР10-01-012-01прим. | Облицовка стен панелями ПВХ КОЭФ. К ПОЗИЦИИ: Новый коэффициент МАТ=0 | 100 м2 обшивки стен за вычетом проемов | 4.32 | 490.2 | 446.49 | 43.71 |  | 2118 | 1929 | 189 |  | 36.3 | 156.82 | 0.56 | 2.42
11 | ИКС-Прайс | Панель пластиковая стеновая ПВХ 0,25*2,7м Текущая цена: 145,82руб./шт/2,7м/1,18/3,872 | м | 1814,4 4,32*420 | 11.82 |  |  |  | 21446
12 | СЦМ-101-6043 | Шурупы 3,5 х 35мм самонарезающие с острым концом | шт | 4320 432*10 | 0.09 |  |  |  | 389
13 | ТЕРр63-06-02 | Смена обоев: улучшенных | 100 м2 оклеенной поверхности | 1.772 | 1530.31 | 681.94 | 11.8 | 1.37 | 2712 | 1208 | 21 | 2 | 54.73 | 96.98 | 0.2 | 0.35
14 | ТЕР46-04-012-03 | Разборка деревянных заполнений проемов дверных и воротных | 100 м2 | 0.374 | 1510.47 | 1196 | 314.47 | 105.88 | 565 | 447 | 118 | 40 | 103.91 | 38.86 | 7.74 | 2.89
15 | ТЕР10-01-039-03 | Установка блоков в наружных и внутренних дверных проемах в перегородках и деревянных нерубленых стенах площадью проема до 3 м2 | 100 м2 проемов | 0.374 | 32721.06 | 1467.4 | 301.92 |  | 12238 | 549 | 113 |  | 115 | 43.01 | 3.9 | 1.46
16 | СЦМ-101-0953 | Ручка-скоба из алюминиевого сплава анодированная | шт | 40 20*2 | 18.33 |  |  |  | 733
17 | СЦМ-101-0951 | Замок врезной оцинкованный с цилиндровым механизмом из латуни | шт | 20 | 83.7 |  |  |  | 1674
18 | ТЕР15-04-025-04 | Улучшенная окраска масляными составами по дереву заполнений проемов дверных | 100 м2 окрашиваемой поверхности | 1,0098 37,4*2,7/100 | 1747.49 | 1198.07 | 7.37 | 0.14 | 1765 | 1210 | 7 |  | 92.73 | 93.64 | 0.1 | 0.1
19 | ТЕРр62-10-06 | Улучшенная масляная окраска ранее окрашенных дверей за два раза с расчисткой старой краски: более 35 % | 100 м2 окрашиваемой поверхности | 4.334 | 2011.15 | 1177.85 | 8.71 | 1.37 | 8716 | 5105 | 38 | 6 | 95.76 | 415.02 | 0.16 | 0.69
20 | ТЕР46-04-012-01 | Разборка деревянных заполнений проемов оконных с подоконными досками | 100 м2 | 0.756 | 2484.57 | 2170.1 | 314.47 | 105.88 | 1878 | 1641 | 237 | 80 | 188.54 | 142.54 | 7.74 | 5.85
21 | ТЕР10-01-034-08 | Установка в жилых и общественных зданиях оконных блоков из ПХВ профилей: поворотных (откидных, поворотно-откидных) с площадью проема более 2 м2, трехстворчатых, в том числе при наличии створок глухого остекления | 100м2 проемов | 0.756 | 15494.66 | 1858.53 | 401.15 | 9.03 | 11714 | 1405 | 303 | 7 | 210.8 | 159.36 | 10.18 | 7.7
22 | СЦМ-203-9095-302 | Блоки оконные пластиковые трехстворчатые с открывающимися створками площадью проема более 2 м2 | м2 | 75.6 | 827 |  |  |  | 62521
23 | ТЕР10-01-035-03 | Установка подоконных досок из ПХВ в каменных стенах толщиной более 0,51м | 100м | 0,63 1,8*35/100 | 7631.7 | 259.77 | 26.07 | 0.96 | 4808 | 164 | 16 | 1 | 66.22 | 41.72 | 0.47 | 0.3
24 | ТЕРр62-09-05 | Улучшенная масляная окраска ранее окрашенных окон за два раза с расчисткой старой краски: до 35 % | 100 м2 окрашиваемой поверхности | 11,2112 4,004*2,8 | 1959.28 | 1263.21 | 8.71 | 1.37 | 21966 | 14162 | 98 | 15 | 102.7 | 1151.39 | 0.16 | 1.79
25 | ТЕРр56-05-02 | Ремонт оконных переплетов с заменой брусков: с изготовлением элементов по размеру и профилю | 100 створок или глухих переплетов | 0.5 | 5995.38 | 5147.24 | 14.71 |  | 2998 | 2574 | 7 |  | 376.26 | 188.13 | 0.19 | 0.1
26 | ТЕРр56-12-16 | Смена оконных приборов: задвижек | 100 шт. приборов | 4 | 923.86 | 470.93 |  |  | 3695 | 1884 |  |  | 38.76 | 155.04
27 | ТЕРр56-12-11 | Смена оконных приборов: ручек | 100 шт. приборов | 2 | 733.35 | 298.89 |  |  | 1467 | 598 |  |  | 24.6 | 49.2
28 | ТЕРр56-12-10 | Смена оконных приборов: петель | 100 шт. приборов | 0.12 | 1759.27 | 1195.56 |  |  | 211 | 143 |  |  | 98.4 | 11.81
29 | ТЕРр62-33-02 | Окраска масляными составами ранее окрашенных поверхностей радиаторов и ребристых труб отопления: за 2 раза | 100 м2 окрашиваемой поверхности | 1.81 | 1245.3 | 821.61 | 0.77 |  | 2254 | 1487 | 1 |  | 65.94 | 119.35 | 0.01 | 0.02
30 | ТЕРр62-32-02 | Окраска масляными составами ранее окрашенных поверхностей стальных и чугунных труб: стальных за 2 раза | 100 м2 окрашиваемой поверхности | 0.85 | 1351.4 | 927.71 | 0.77 |  | 1149 | 789 | 1 |  | 80.6 | 68.51 | 0.01 | 0.01
31 | ТЕРр57-05-01 | Ремонт дощатых покрытий, сплачивание со вставкой реек | 100 м2 | 0.23 | 746.99 | 546.75 | 13.55 | 2.74 | 172 | 126 | 3 | 1 | 45 | 10.35 | 0.27 | 0.06
32 | ТЕР11-01-036-01 | Устройство покрытий из линолеума на клее бустилат | 100 м2 покрытия | 11.529 | 8279.37 | 501.59 | 52.93 | 4.79 | 95453 | 5783 | 610 | 55 | 42.4 | 488.83 | 0.85 | 9.8
33 | ТЕРр57-02-01 | Разборка покрытий полов: из линолеума и релина | 100 м2 покрытий | 6.889 | 131.48 | 126.2 | 5.28 | 1.78 | 906 | 870 | 36 | 12 | 11.39 | 78.47 | 0.13 | 0.9
34 | ТЕР11-01-040-01 | Устройство плинтусов поливинилхлоридных на клее КН-2 | 100 м плинтусов | 14.382 | 686.99 | 124.87 | 2.32 |  | 9880 | 1796 | 33 |  | 8.99 | 129.29 | 0.03 | 0.43
35 | ТЕРр57-10-02 | Заделка выбоин в полах цементных площадью до: 0,5 м2 | 100 мест | 0,24 12/0,5/100 | 1276.38 | 842.6 | 67.57 | 9.3 | 306 | 202 | 16 | 2 | 69.35 | 16.64 | 0.68 | 0.16
36 | ТЕРр57-15-04 | Смена метлахских плиток в полах: более 10 шт. | 100 плиток | 5,333333 12/0,0225/100 | 152.75 | 133.53 | 11.8 | 1.37 | 815 | 712 | 63 | 7 | 10.99 | 58.61 | 0.2 | 1.07
37 | СЦМ-101-0287 | Плитки керамические для полов гладкие неглазурованные одноцветные с красителем квадратные и прямоугольные | м2 | 12 | 80.24 |  |  |  | 963
38 | ТЕР11-01-011-01 | Устройство стяжек цементных толщиной 20 мм | 100 м2 стяжки | 1.715 | 1364.22 | 446.07 | 56.56 | 17.37 | 2340 | 765 | 97 | 30 | 39.51 | 67.76 | 1.27 | 2.18
39 | ТЕРр57-02-03 | Разборка покрытий полов: из керамических плиток | 100 м2 покрытий | 1.475 | 907.43 | 848.92 | 58.51 | 19.7 | 1338 | 1252 | 86 | 29 | 69.87 | 103.06 | 1.44 | 2.12
40 | ТЕР11-01-027-03 | Устройство покрытий на цементном растворе из плиток керамических для полов одноцветных с красителем | 100 м2 покрытия | 1.715 | 10481.54 | 1492.46 | 150.07 | 36.39 | 17976 | 2560 | 257 | 62 | 119.78 | 205.42 | 2.94 | 5.04
41 | ТЕРр63-07-05 | Разборка облицовки стен из плит и плиток: керамических глазурованных плиток | 100 м2 поверхности облицовки | 1.47 | 1059.99 | 831.42 | 228.57 | 27.22 | 1558 | 1222 | 336 | 40 | 74.3 | 109.22 | 1.99 | 2.93
42 | ТЕР15-01-019-01 | Гладкая облицовка стен, столбов, пилястр и откосов (без карнизных, плинтусных и угловых плиток) без установки плиток туалетного гарнитура на цементном растворе: по кирпичу и бетону | 100 м2 поверхности облицовки | 4.17 | 10881.29 | 2979.96 | 37.76 | 11.76 | 45375 | 12426 | 157 | 49 | 228 | 950.76 | 0.86 | 3.59
43 | ТЕРр62-11-05 | Улучшенная масляная окраска ранее окрашенных полов за два раза с расчисткой старой краски: до 35 % (ступеней и маршей) | 100 м2 окрашиваемой поверхности | 1.8 | 1223.63 | 560.88 | 8.71 | 1.37 | 2203 | 1010 | 16 | 2 | 45.6 | 82.08 | 0.16 | 0.29
44 | ТЕРр62-34-02 | Окраска масляными составами ранее окрашенных металлических поверхностей площадью до 0,25 м2: за 2 раза (инвентаря) | 100 м2 окрашиваемой поверхности | 0.06 | 1349.45 | 944.54 | 0.77 |  | 81 | 57 |  |  | 77.74 | 4.66 | 0.01
45 | ТЕРр62-35-02 | Окраска масляными составами ранее окрашенных металлических решеток и оград: без рельефа за 2 раза | 100 м2 окрашиваемой поверхности | 0.53 | 1313.02 | 992.98 | 0.77 |  | 696 | 526 |  |  | 80.73 | 42.79 | 0.01 | 0.01
46 | ТЕРр62-18-01 | Окраска масляными составами: деревянных поручней с покрытием лаком | 100 м2 окрашиваемой поверхности | 0.45 | 2297.57 | 1618.55 | 8.71 | 1.37 | 1034 | 728 | 4 | 1 | 129.9 | 58.46 | 0.16 | 0.07
47 | ТЕРр62-34-02 | Окраска масляными составами ранее окрашенных металлических поверхностей площадью до 0,25 м2: за 2 раза (ящиков) | 100 м2 окрашиваемой поверхности | 0.09 | 1349.45 | 944.54 | 0.77 |  | 121 | 85 |  |  | 77.74 | 7 | 0.01
48 | ТЕР46-03-017-01 | Заделка отверстий, гнезд и борозд в перекрытиях железобетонных площадью до 0,1 м2 | 1 м3 заделки | 3 | 1845.83 | 634.89 | 19.91 |  | 5537 | 1905 | 60 |  | 55.16 | 165.48 | 0.24 | 0.72
Вывоз мусора.
49 | СЦП1-3-26 | Погрузочные работы при автомобильных перевозках Мусор строительный | за т груза | 19.7 | 1.78 |  |  |  | 35
50 | СЦП3-3-25-1 | Перевозка навалочных грузов автомобилями-самосвалами (работающими вне карьеров), расстояние перевозки 25 км класс груза 1 | 1 т | 19.7 | 22.04 |  | 22.04 |  | 434 |  | 434
51 | СЦП1-4-26 | Разгрузочные работы при автомобильных перевозках Мусор строительный | за т груза | 19.7 | 2.52 |  |  |  | 50
Итого прямые затраты по смете в ценах 2001г. | [8 empty] | 441319 | 107038 | 4013 | 553 |  | 8716.71 |  | 64.77
Итого прямые затраты по смете с учетом коэффициентов к итогам | [8 empty] | 1844523 | 551566 | 12888 | 2850 |  | 8716.71 |  | 64.77
В том числе, справочно:
Перевод в цены 1кв. 2008г. ОЗП=5,153; ЭМ-ЗПМ=3,174; ЗПМ=5,153; МАТ=3,872 (Поз. 1, 4, 8, 19, 24, 29-30, 43-47, 2, 7, 18, 42, 3, 5-6, 9-12, 15-17, 21-23, 13, 41, 14, 20, 48, 25-28, 31, 33, 35-37, 39, 32, 34, 38, 40) | [8 empty] | 1401689 | 444529 | 8875 | 2297
Перевозка автотранспортом грунта и строительного мусора 1кв. 2008г. ПЗ=3,919 (Поз. 49, 51, 50) | [8 empty] | 1515
Накладные расходы | [8 empty] | 495092
В том числе, справочно:
95%*0,94 ФОТ (от 554416) (Поз. 1, 4, 8, 19, 24, 29-30, 43-47, 2, 7, 18, 42, 3, 5-6, 9-12, 15-17, 21-23, 13, 41, 14, 20, 48, 25-28, 31, 33, 35-37, 39, 32, 34, 38, 40) | [8 empty] | 495092
Сметная прибыль | [8 empty] | 277210
В том числе, справочно:
50% ФОТ (от 554416) (Поз. 1, 4, 8, 19, 24, 29-30, 43-47, 2, 7, 18, 42, 3, 5-6, 9-12, 15-17, 21-23, 13, 41, 14, 20, 48, 25-28, 31, 33, 35-37, 39, 32, 34, 38, 40) | [8 empty] | 277210
Итого | [8 empty] | 2616825 |  |  |  |  | 8716.71 |  | 64.77
Непредвиденные затраты 2% | [8 empty] | 52337
Итого с непредвиденными | [8 empty] | 2669162
Стоимость талонов на вывоз мусора (19,7т : 1,4т/м3 * 111,86руб.) | [8 empty] | 1574
Итого | [8 empty] | 2670736
НДС 18% | [8 empty] | 480732.48
ВСЕГО по смете | [8 empty] | 3151468.48 |  |  |  |  | 8716.71 |  | 64.77
Составил Шмыкова Г.М.