## Лист1
[7 empty] | Свердловский район |  |  |  |  | ПРИЛОЖЕНИЕ № | 6
| СОГЛАСОВАНО: | [5 empty] | (наименование стройки) |  |  |  |  | УТВЕРЖДАЮ:
| _____________________________ | [5 empty] | ЛОКАЛЬНЫЙ СМЕТНЫЙ РАСЧЕТ № |  |  | 4 |  | _______________________________
| " _____ " ________________ 200__ г. | [5 empty] | (локальная смета) |  |  |  |  | "______ " _______________200__ г.
|  | на | Окна, СОШ № 134
(наименование работ и затрат, наименование объекта)
Основание:
|  |  |  | Сметная стоимость руб. |  |  |  |  | 549 000,00
|  |  |  | Средства на оплату труда руб. |  |  |  |  | 51343.9291
Составлен(а) в текущих (прогнозных) ценах по состоянию на _______200_ г.
№ пп | Обоснование | Наименование | Ед. изм. | Кол. | Стоимость единицы |  |  |  | Общая стоимость |  |  |  | Т/з осн. раб.на ед. | Т/з осн. раб. Всего | Т/з мех. на ед. | Т/з мех. Всего
[5 empty] | Всего | В том числе |  |  | Всего | В том числе
[6 empty] | Осн.З/п | Эк.Маш | З/пМех |  | Осн.З/п | Эк.Маш | З/пМех
1 | 2 | 3 | 4 | 5 | 6 | 7 | 8 | 9 | 10 | 11 | 12 | 13 | 14 | 15 | 16 | 17
Раздел 1. Новый Раздел
1 | ТЕР46-04-012-01 | Разборка деревянных заполнений проемов оконных с подоконными досками | 100 м2 | 0.196 | 2484.57 | 2170.1 | 314.47 | 105.88 | 486.98 | 425.34 | 61.64 | 20.75 | 188.54 | 36.9538 | 7.74 | 1.517
2 | тер10-01-034-04 | Установка в жилых и общественных зданиях оконных блоков из ПХВ профилей:поворотных(откидных,поворотно-откидных) с площадью проема более 2м2,одностворчатых | 100м2 | 0.196 | 17684.29 | 2010.17 | 416.36 | 9.03 | 3466.12 | 393.99 | 81.61 | 1.77
3 | сцм-203-9095-112 | Блоки оконные пластиковые одностворные открывающиеся площадью более 2м2 | м2 | 19.6 | 859.98 |  |  |  | 16855.61
4 | ТЕР10-01-035-01 | Установка подоконных досок ПХВ: в каменных стенах толщиной до 0.51м | 100м.п | 0.145 | 4954.03 | 257.46 | 13.24 | 0.55 | 718.33 | 37.33 | 1.92 | 0.08
5 | СЦМ-101-1497-207 | Плиты подоконные пластиковые Альта-профиль,длиной 6 метров,шириной 400 мм | м.п | 14.5 | 69.64 |  |  |  | 1009.78
6 | ТЕР46-04-012-02 | Разборка деревянных заполнений проемов оконных без подоконных досок | 100 м2 | 0.161 | 2302.94 | 1988.47 | 314.47 | 105.88 | 370.77 | 320.14 | 50.63 | 17.05 | 172.76 | 27.8144 | 7.74 | 1.2461
7 | тер10-01-034-04 | Установка в жилых и общественных зданиях оконных блоков из ПХВ профилей:поворотных(откидных,поворотно-откидных) с площадью проема более 2м2,одностворчатых | 100м2 | 0.161 | 17684.29 | 2010.17 | 416.36 | 9.03 | 2847.17 | 323.64 | 67.03 | 1.45
8 | сцм-203-9095-112 | Блоки оконные пластиковые одностворные открывающиеся площадью более 2м2 | м2 | 16.1 | 859.98 |  |  |  | 13845.68
9 | ТЕРр61-07-01 | Ремонт штукатурки откосов внутри здания по камню и бетону цементно-известковым раствором прямолинейных | 100 м2 отремонтированной поверхности | 0.39 | 6916.33 | 4887.85 | 47.13 | 15.87 | 2697.37 | 1906.26 | 18.38 | 6.19 | 383.06 | 149.3934 | 1.16 | 0.4524
10 | ТЕР15-04-025-08 | Улучшенная окраска масляными составами по штукатурке стен | 100 м2 окрашиваемой поверхности | 0.39 | 1428.17 | 659.05 | 8.92 | 0.14 | 556.99 | 257.03 | 3.48 | 0.05 | 51.01 | 19.8939 | 0.12 | 0.0468
11 | ТЕР46-04-012-01 | Разборка деревянных заполнений проемов оконных с подоконными досками | 100 м2 | 0.118 | 2484.57 | 2170.1 | 314.47 | 105.88 | 293.18 | 256.07 | 37.11 | 12.49 | 188.54 | 22.2477 | 7.74 | 0.9133
12 | тер10-01-034-04 | Установка в жилых и общественных зданиях оконных блоков из ПХВ профилей:поворотных(откидных,поворотно-откидных) с площадью проема более 2м2,одностворчатых | 100м2 | 0.118 | 17684.29 | 2010.17 | 416.36 | 9.03 | 2086.75 | 237.2 | 49.13 | 1.07
13 | сцм-203-9095-112 | Блоки оконные пластиковые одностворные открывающиеся площадью более 2м2 | м2 | 11.8 | 859.98 |  |  |  | 10147.76
14 | ТЕР10-01-035-01 | Установка подоконных досок ПВХ: в каменных стенах толщиной до 0.51м | 100м.п | 0.09 | 4954.03 | 257.46 | 13.24 | 0.55 | 445.86 | 23.17 | 1.19 | 0.05
15 | СЦМ-101-1497-207 | Плиты подоконные пластиковые Альта-профиль,длиной 6 метров,шириной 400 мм | м.п | 9 | 69.64 |  |  |  | 626.76
16 | ТЕРр61-02-07 | Ремонт штукатурки внутренних стен по камню и бетону цементно-известковым раствором, площадью отдельных мест до 1 м2 толщиной слоя до 20 мм | 100 м2 отремонтированной поверхности | 0.4 | 3898.35 | 2879.49 | 27.22 | 9.17 | 1559.34 | 1151.8 | 10.89 | 3.67 | 228.35 | 91.34 | 0.67 | 0.268
17 | ТЕР15-04-025-08 | Улучшенная окраска масляными составами по штукатурке стен | 100 м2 окрашиваемой поверхности | 1.12 | 1428.17 | 659.05 | 8.92 | 0.14 | 1599.55 | 738.14 | 9.99 | 0.16 | 51.01 | 57.1312 | 0.12 | 0.1344
18 | ТЕР46-04-012-02 | Разборка деревянных заполнений проемов оконных без подоконных досок | 100 м2 | 0.546 | 2302.94 | 1988.47 | 314.47 | 105.88 | 1257.41 | 1085.7 | 171.7 | 57.81 | 172.76 | 94.327 | 7.74 | 4.226
19 | тер10-01-034-04 | Установка в жилых и общественных зданиях оконных блоков из ПХВ профилей:поворотных(откидных,поворотно-откидных) с площадью проема более 2м2,одностворчатых | 100м2 | 0.546 | 17684.29 | 2010.17 | 416.36 | 9.03 | 9655.62 | 1097.55 | 227.33 | 4.93
20 | сцм-203-9095-112 | Блоки оконные пластиковые одностворные открывающиеся площадью более 2м2 | м2 | 54.6 | 859.98 |  |  |  | 46954.91
21 | ТЕРр61-07-01 | Ремонт штукатурки откосов внутри здания по камню и бетону цементно-известковым раствором прямолинейных | 100 м2 отремонтированной поверхности | 0.378 | 6916.33 | 4887.85 | 47.13 | 15.87 | 2614.37 | 1847.61 | 17.82 | 6 | 383.06 | 144.7967 | 1.16 | 0.4385
22 | ТЕР15-04-025-08 | Улучшенная окраска масляными составами по штукатурке стен | 100 м2 окрашиваемой поверхности | 0.378 | 1428.17 | 659.05 | 8.92 | 0.14 | 539.85 | 249.12 | 3.37 | 0.05 | 51.01 | 19.2818 | 0.12 | 0.0454
23 | ТЕРр58-20-01 | Смена обделок из листовой стали, поясков, сандриков, отливов, карнизов, шириной до 0,4 м | 100 м | 0.45 | 3238.7 | 503.13 | 6.35 | 1.09 | 1457.42 | 226.41 | 2.86 | 0.49 | 41.41 | 18.6345 | 0.12 | 0.054
24 | ТЕРр61-20-01 | Ремонт штукатурки наружных прямолинейных откосов по камню и бетону цементно-известковым раствором с земли и лесов | 100 м2 отремонтированной поверхности | 0.2892 | 6260.82 | 4275.35 | 4.12 |  | 1810.78 | 1236.53 | 1.19 |  | 323.4 | 93.535
25 | ТЕР15-04-011-02 | Окраска фасадов с лесов с подготовкой поверхности силикатная | 100 м2 фасада | 0.2892 | 528.56 | 247.62 | 10.14 |  | 152.87 | 71.62 | 2.93 |  | 20.38 | 5.8944 | 0.12 | 0.0347
Итого прямые затраты по смете | [8 empty] | 124057.23 | 11884.65 | 820.2 | 134.06 |  | 781.24 |  | 9.38
ОЗП=4,272,ЭМ=2,579,ЗПМ=4,272,МАТ=2,977 | [8 empty] | 260552.29 | 38886.57 | 1522.06 | 438.64
ИТОГО | [8 empty] | 384609.52 | 50771.22 | 2342.26 | 572.7 |  | 781.24 |  | 9.38
Накладные расходы 95,00%*0,94 ФОТ (от 51 343,93) | [8 empty] | 45850.13
Сметная прибыль 50,00% ФОТ (от 51 343,93) | [8 empty] | 25671.96
ИТОГО ПО СМЕТЕ | [8 empty] | 456131.61
Непредвиденные затраты 2% | [8 empty] | 9122.63
Итого с непредвиденными | [8 empty] | 465254.24
НДС 18% | [8 empty] | 83745.76
ВСЕГО ПО СМЕТЕ | [8 empty] | 549000
Составил
Проверил