## Лист1
Приложение № 1 к документации об аукционе на право заключения муниципального
Контракта на выполнение работ по текущему ремонту помещений библиотеки № 21
По адресу г. Пермь, ул. Гашкова, д. 20
Ведомость объемов работ
№ пп | Наименование | Ед. изм. | Кол.
1 | 2 | 3 | 4
Раздел 1. Детский отдел
1 | Сплошное выравнивание поверхностей (однослойная штукатурка) из сухих растворных смесей толщиной до 10 мм потолков | 100 м2 оштукатуриваемой поверхности | 0.55
2 | Окрашивание водоэмульсинной краской ранее окрашенных известковой или клеевой краской с расчисткой старой краски более 35 % потолков | 100 м2 окрашиваемой поверхности | 0.55
3 | Очистка вручную поверхности стен от перхлорвиниловых и масляных красок | 100 м2 расчищенной поверхности | 0.64
4 | Сплошное выравнивание штукатурки внутри здания (однослойная штукатурка) сухой растворной смесью (типа "Ветонит", либо эквивалент) толщиной до 10 мм для последующей окраски или оклейки обоями стен | 100 м2 поверхности | 0.64
5 | Окраска поливинилацетатными водоэмульсионными составами улучшенная по штукатурке стен | 100 м2 окрашиваемой поверхности | 0.64
6 | Разборка деревянных заполнений проемов дверных и воротных | 100 м2 | 0.0329
7 | Устройство перегородок с одинарным металлическим каркасом и однослойной обшивкой гипсокартонными листами с обеих сторон (С 111) с изоляцией с одним дверным проемом | 1 м2 | 0.35
8 | Установка блоков в наружных и внутренних дверных проемах в каменных стенах площадью проема до 3 м2 | 100 м2 проемов | 0.0294
9 | Улучшенная окраска масляными составами по дереву заполнений проемов дверных | 100 м2 окрашиваемой поверхности | 0.0588
10 | Окраска масляными составами ранее окрашенных поверхностей радиаторов и ребристых труб отопления за 2 раза | 100 м2 окрашиваемой поверхности | 0.06
11 | Разборка плинтус деревянных и из пластмассовых материалов | 100 м плинтусов | 0.26
12 | Острожка и циклевка полов | 100м2 | 0.46
13 | Ремонт паркетнй доски | 100 мест | 0.1
14 | Покрытие полов лаком за 2раза | 100 м2 | 0.46
15 | Устройство плинтусов поливинилхлоридных на клее КН-2 | 100 м плинтусов | 0.26
Раздел 2. Холл
16 | Сплошное выравнивание поверхностей (однослойная штукатурка) из сухих растворных смесей толщиной до 10 мм потолков | 100 м2 оштукатуриваемой поверхности | 0.42
17 | Окрашивание водоэмульсинной краской ранее окрашенных известковой или клеевой краской с расчисткой старой краски более 35 % потолков | 100 м2 окрашиваемой поверхности | 0.42
18 | Очистка вручную поверхности стен от перхлорвиниловых и масляных красок | 100 м2 расчищенной поверхности | 0.8
19 | Сплошное выравнивание штукатурки внутри здания (однослойная штукатурка) сухой растворной смесью (типа "Ветонит", либо эквивалент) толщиной до 10 мм для последующей окраски или оклейки обоями стен | 100 м2 поверхности | 0.8
20 | Окраска поливинилацетатными водоэмульсионными составами улучшенная по штукатурке стен | 100 м2 окрашиваемой поверхности | 0.8
22 | Окраска масляными составами ранее окрашенных поверхностей радиаторов и ребристых труб отопления за 2 раза | 100 м2 окрашиваемой поверхности | 0.02
Раздел 3. Читальный зал
23 | Сплошное выравнивание поверхностей (однослойная штукатурка) из сухих растворных смесей толщиной до 10 мм потолков | 100 м2 оштукатуриваемой поверхности | 1.78
24 | Окрашивание водоэмульсинной краской ранее окрашенных известковой или клеевой краской с расчисткой старой краски более 35 % потолков | 100 м2 окрашиваемой поверхности | 1.78
25 | Очистка вручную поверхности стен от перхлорвиниловых и масляных красок | 100 м2 расчищенной поверхности | 1.42
26 | Сплошное выравнивание штукатурки внутри здания (однослойная штукатурка) сухой растворной смесью (типа "Ветонит", либо эквивалент) толщиной до 10 мм для последующей окраски или оклейки обоями стен | 100 м2 поверхности | 1.42
27 | Окраска поливинилацетатными водоэмульсионными составами улучшенная по штукатурке стен | 100 м2 окрашиваемой поверхности | 1.42
28 | Разборка деревянных заполнений проемов дверных и воротных | 100 м2 | 0.0329
29 | Устройство перегородок с одинарным металлическим каркасом и однослойной обшивкой гипсокартонными листами с обеих сторон (С 111) с изоляцией с одним дверным проемом | 1 м2 | 0.35
30 | Установка блоков в наружных и внутренних дверных проемах в каменных стенах площадью проема до 3 м2 | 100 м2 проемов | 0.0294
31 | Улучшенная окраска масляными составами по дереву заполнений проемов дверных | 100 м2 окрашиваемой поверхности | 0.0588
32 | Окраска масляными составами ранее окрашенных поверхностей радиаторов и ребристых труб отопления за 2 раза | 100 м2 окрашиваемой поверхности | 0.1
33 | Разборка плинтус деревянных и из пластмассовых материалов | 100 м плинтусов | 0.5
34 | Острожка и циклевка полов | 100м2 | 1.58
35 | Ремонт паркетнй доски | 100 мест | 0.1
36 | Покрытие полов лаком за 2раза | 100 м2 | 1.58
37 | Устройство плинтусов поливинилхлоридных на клее КН-2 | 100 м плинтусов | 1.58
Раздел 4. Абонемент
38 | Сплошное выравнивание поверхностей (однослойная штукатурка) из сухих растворных смесей толщиной до 10 мм потолков | 100 м2 оштукатуриваемой поверхности | 1.7
39 | Окрашивание водоэмульсинной краской ранее окрашенных известковой или клеевой краской с расчисткой старой краски более 35 % потолков | 100 м2 окрашиваемой поверхности | 1.7
40 | Очистка вручную поверхности стен от перхлорвиниловых и масляных красок | 100 м2 расчищенной поверхности | 1.32
41 | Сплошное выравнивание штукатурки внутри здания (однослойная штукатурка) сухой растворной смесью (типа "Ветонит", либо эквивалент) толщиной до 10 мм для последующей окраски или оклейки обоями стен | 100 м2 поверхности | 1.32
42 | Окраска поливинилацетатными водоэмульсионными составами улучшенная по штукатурке стен | 100 м2 окрашиваемой поверхности | 1.32
43 | Окраска масляными составами ранее окрашенных поверхностей радиаторов и ребристых труб отопления за 2 раза | 100 м2 окрашиваемой поверхности | 0.1
44 | Разборка плинтус деревянных и из пластмассовых материалов | 100 м плинтусов | 0.46
45 | Острожка и циклевка полов | 100м2 | 1.51
46 | Ремонт паркетнй доски | 100 мест | 0.1
47 | Покрытие полов лаком за 2раза | 100 м2 | 1.51
48 | Устройство плинтусов поливинилхлоридных на клее КН-2 | 100 м плинтусов | 0.46
49 | Ремонт оконных коробок в каменных стенах при двух переплетах | 100 коробок | 0.04
50 | Улучшенная масляная окраска ранее окрашенных окон за два раза с расчисткой старой краски до 35 % | 100 м2 окрашиваемой поверхности | 0.22
51 | Разборка деревянных заполнений проемов дверных и воротных | 100 м2 | 0.067
52 | Устройство перегородок с одинарным металлическим каркасом и однослойной обшивкой гипсокартонными листами с обеих сторон (С 111) с изоляцией с одним дверным проемом | 1 м2 | 0.35
53 | Установка блоков в наружных и внутренних дверных проемах в каменных стенах площадью проема до 3 м2 | 100 м2 проемов | 0.0294
54 | Улучшенная окраска масляными составами по дереву заполнений проемов дверных | 100 м2 окрашиваемой поверхности | 0.0588
55 | Установка металлических дверей с площадью дверного проема до 2,5 м2 | м2 | 3.4
56 | Ремонт штукатурки откосов внутри здания по камню и бетону цементно-известковым раствором прямолинейных | 100 м2 отремонтированной поверхности | 0.02
57 | Установка дверного доводчика | 100 шт. приборов | 0.01
Раздел 4. Тамбур
58 | Сплошное выравнивание поверхностей (однослойная штукатурка) из сухих растворных смесей толщиной до 10 мм потолков | 100 м2 оштукатуриваемой поверхности | 0.03
59 | Окрашивание водоэмульсинной краской ранее окрашенных известковой или клеевой краской с расчисткой старой краски более 35 % потолков | 100 м2 окрашиваемой поверхности | 0.03
60 | Облицовка стен по одинарному металлическому каркасу из потолочного профиля гипсокартонными листами одним слоем с дверным проемом | 1 м2 стены | 15.7
61 | Сплошное выравнивание поверхностей (однослойная штукатурка) из сухих растворных смесей толщиной до 10 мм стен | 100 м2 оштукатуриваемой поверхности | 0.157
62 | Окраска поливинилацетатными водоэмульсионными составами улучшенная по сборным конструкциям, подготовленным под окраску стен | 100 м2 окрашиваемой поверхности | 0.157
Раздел 5. Фасад (главный вход)
63 | Протравка цементной штукатурки нейтрализующим раствором | 100 м2 протравленной поверхности | 0.2
64 | Ремонт штукатурки фасадов цементно-известковым раствором площадью отдельных мест до 5 м2 толщиной слоя до 20 мм | 100м2 | 0.2
65 | Окраска перхлорвиниловыми красками по подготовленной поверхности фасадов простых за 2 раза с земли и лесов | 100 м2 окрашиваемой поверхности | 0.2
Раздел 6. Книгохранение-1
66 | Сплошное выравнивание поверхностей (однослойная штукатурка) из сухих растворных смесей толщиной до 10 мм потолков | 100 м2 оштукатуриваемой поверхности | 0.436
67 | Окрашивание водоэмульсинной краской ранее окрашенных известковой или клеевой краской с расчисткой старой краски более 35 % потолков | 100 м2 окрашиваемой поверхности | 0.436
68 | Очистка вручную поверхности стен от перхлорвиниловых и масляных красок | 100 м2 расчищенной поверхности | 0.75
69 | Сплошное выравнивание штукатурки внутри здания (однослойная штукатурка) сухой растворной смесью (типа "Ветонит", либо эквивалент) толщиной до 10 мм для последующей окраски или оклейки обоями стен | 100 м2 поверхности | 0.75
70 | Окраска поливинилацетатными водоэмульсионными составами улучшенная по штукатурке стен | 100 м2 окрашиваемой поверхности | 0.75
71 | Окраска масляными составами ранее окрашенных поверхностей радиаторов и ребристых труб отопления за 2 раза | 100 м2 окрашиваемой поверхности | 0.03
72 | Разборка плинтус деревянных и из пластмассовых материалов | 100 м плинтусов | 0.65
73 | Разборка покрытий полов: из линолеума и релина | 100 м2 покрытий | 0.436
74 | Устройство стяжек цементных толщиной 20 мм | 100 м2 стяжки | 0.1
75 | Устройство покрытий из линолеума насухо со свариванием полотнищ в стыках | 100 м2 покрытия | 0.436
76 | Устройство плинтусов поливинилхлоридных на клее КН-2 | 100 м плинтусов | 0.65
77 | Разборка деревянных заполнений проемов дверных и воротных | 100 м2 | 0.022
78 | Установка блоков в наружных и внутренних дверных проемах в каменных стенах площадью проема до 3 м2 | 100 м2 проемов | 0.022
79 | Улучшенная окраска масляными составами по дереву заполнений проемов дверных | 100 м2 окрашиваемой поверхности | 0.044
Раздел 7. Книгохранение-2
80 | Сплошное выравнивание поверхностей (однослойная штукатурка) из сухих растворных смесей толщиной до 10 мм потолков | 100 м2 оштукатуриваемой поверхности | 0.2
81 | Окрашивание водоэмульсинной краской ранее окрашенных известковой или клеевой краской с расчисткой старой краски более 35 % потолков | 100 м2 окрашиваемой поверхности | 0.2
82 | Очистка вручную поверхности стен от перхлорвиниловых и масляных красок | 100 м2 расчищенной поверхности | 0.48
83 | Сплошное выравнивание штукатурки внутри здания (однослойная штукатурка) сухой растворной смесью (типа "Ветонит", либо эквиваент) толщиной до 10 мм для последующей окраски или оклейки обоями стен | 100 м2 поверхности | 0.48
84 | Окраска поливинилацетатными водоэмульсионными составами улучшенная по штукатурке стен | 100 м2 окрашиваемой поверхности | 0.48
85 | Окраска масляными составами ранее окрашенных поверхностей радиаторов и ребристых труб отопления за 2 раза | 100 м2 окрашиваемой поверхности | 0.02
86 | Разборка плинтус деревянных и из пластмассовых материалов | 100 м плинтусов | 0.16
87 | Разборка покрытий полов: из линолеума и релина | 100 м2 покрытий | 0.2
88 | Устройство стяжек цементных толщиной 20 мм | 100 м2 стяжки | 0.05
89 | Устройство покрытий из линолеума насухо со свариванием полотнищ в стыках | 100 м2 покрытия | 0.2
90 | Устройство плинтусов поливинилхлоридных на клее КН-2 | 100 м плинтусов | 0.16
91 | Разборка деревянных заполнений проемов дверных и воротных | 100 м2 | 0.022
92 | Установка блоков в наружных и внутренних дверных проемах в каменных стенах площадью проема до 3 м2 | 100 м2 проемов | 0.022
93 | Улучшенная окраска масляными составами по дереву заполнений проемов дверных | 100 м2 окрашиваемой поверхности | 0.044
94 | Улучшенная масляная окраска ранее окрашенных окон за два раза с расчисткой старой краски до 35 % | 100 м2 окрашиваемой поверхности | 0.039