## Локальная смета
| СОГЛАСОВАНО: | [11 empty] | УТВЕРЖДАЮ:
| _____________________________ | [11 empty] | __________________________
| " _____ " ________________ 200_ г. | [11 empty] | "____" ______________200_ г.
ЛОКАЛЬНЫЙ СМЕТНЫЙ РАСЧЕТ №
(локальная смета)
на ремонт теплотрассы от ЦТП до здания МДОУ "Детский сад №415" по ул.Целинная,29а.
(наименование работ и затрат, наименование объекта)
Основание: дефектная ведомость МУ "ПГИК"
|  |  | Сметная стоимость строительных работ ___________________________________________________________ | [5 empty] | ___________________________182726,56 |  | руб.
|  |  | Средства на оплату труда ___________________________________________________________ | [5 empty] | ___________________________27628,61 |  | руб.
|  |  | Сметная трудоемкость ___________________________________________________________ | [5 empty] | ___________________________________________________________304,23 |  | чел.час
Составлен(а) в текущих (прогнозных) ценах по состоянию на _______200_ г.
№ пп | Обоснование | Наименование | Ед. изм. | Кол. | Стоимость единицы, руб. |  |  |  | Общая стоимость, руб. |  |  |  | Т/з осн. раб.на ед. | Т/з осн. раб. Всего | Т/з мех. на ед. | Т/з мех. Всего
[5 empty] | Всего | В том числе |  |  | Всего | В том числе
[6 empty] | Осн.З/п | Эк.Маш | З/пМех |  | Осн.З/п | Эк.Маш | З/пМех
1 | 2 | 3 | 4 | 5 | 6 | 7 | 8 | 9 | 10 | 11 | 12 | 13 | 14 | 15 | 16 | 17
Раздел 1. Земляные работы
1 | ТЕР01-01-004-05 | Разработка грунта в отвал экскаваторами #драглайн# или #обратная лопата# с ковшом вместимостью 0,25 м3, группа грунтов: 2 | 1000 м3 грунта | 0.079 | 6564.37 | 142.49 | 6421.88 | 923.71 | 518.59 | 11.26 | 507.33 | 72.97 | 12.86 | 1.02 | 58.76 | 4.64
2 | ТЕР01-02-057-02 | Разработка грунта вручную в траншеях глубиной до 2 м без креплений с откосами, группа грунтов 2 КОЭФ. К ПОЗИЦИИ: 3.187 Доработка вручную, зачистка дна и стенок с выкидкой грунта в котлованах и траншеях, разработанных механизированным способом ОЗП=1,2; ТЗ=1,2 | 100 м3 грунта | 0.079 | 2047.58 | 2047.58 |  |  | 161.76 | 161.76 |  |  | 184.8 | 14.6
3 | ТЕРр66-11-11 | Очистка проходных и полупроходных каналов от мокрого ила и грязи, расстояние до 4 м при снятых трубах, глубина очистки: до 2 м | 1 м3 ила, грязи | 2 | 67.81 | 67.81 |  |  | 135.62 | 135.62 |  |  | 6.17 | 12.34
4 | ТЕР01-01-033-02 | Засыпка траншей и котлованов с перемещением грунта до 5 м бульдозерами мощностью 59 (80) кВт (л.с.) 2 группа грунтов | 1000 м3 грунта | 0.087 | 835.38 |  | 835.38 | 139.44 | 72.68 |  | 72.68 | 12.13 |  |  | 8.87 | 0.77
5 | ТЕР01-02-027-02 | Планировка площадей механизированным способом, группа грунтов 2 | 1000 м2 спланированной площади | 0.066 | 153.03 |  | 153.03 | 19.07 | 10.1 |  | 10.1 | 1.26 |  |  | 1.1 | 0.07
6 | ТЕР47-01-046-04 | Подготовка почвы для устройства партерного и обыкновенного газона с внесением растительной земли слоем 15 см: вручную | 100 м2 | 0.66 | 2324.95 | 451.6 |  |  | 1534.47 | 298.06 |  |  | 40 | 26.4
Раздел 2.
7 | ТЕРр66-24-02 | Разборка тепловой изоляции из ваты минеральной | 100 м2 наружной площади разобранной изоляции | 0.52 | 225.95 | 225.95 |  |  | 117.49 | 117.49 |  |  | 19.1 | 9.93
8 | ТЕРр66-17-02 | Демонтаж трубопроводов в полупроходных каналах с повышенной влажностью диаметром труб до: 80 мм | 100 м трубопроводов | 0.8788 | 1053.93 | 654.98 | 380.53 | 50.93 | 926.19 | 575.6 | 334.41 | 44.76 | 54.4 | 47.81 | 3.44 | 3.02
9 | ТЕР24-01-003-03 | Прокладка трубопроводов в полупроходном канале при условном давлении 1,6 МПа, температуре 150 гр.С, диаметр труб: 80 мм | 1 км трубопровода | 0.08788 | 71362.26 | 7125.57 | 14036.81 | 1260.14 | 6271.32 | 626.2 | 1233.55 | 110.74 | 513 | 45.08 | 84.81 | 7.45
10 |  | Опоры скользящие | шт | 12
11 | СЦМ-103-0154 | Трубы стальные электросварные прямошовные со снятой фаской диаметром от 20 до 377 мм из стали марок БСт2кп-БСт4кп и БСт2пс-БСт4пс наружный диаметр 89 мм толщина стенки 3.5 мм | м | -88.76 | 45.7 |  |  |  | -4056.33
12 | СЦМ-103-0388 | Трубы стальные бесшовные, горячедеформированные со снятой фаской из стали марок 15, 20, 25 наружный диаметр 89 мм толщина стенки 4 мм | м | 88.76 | 66.23 |  |  |  | 5878.57
13 | ТЕР22-03-001-05 | Установка фасонных частей стальных сварных диаметром: 100-250 мм | 1 т фасонных частей | 0.0064 | 30078.52 | 5561.74 | 10602.12 | 1896.08 | 192.5 | 35.6 | 67.85 | 12.13 | 353.8 | 2.26 | 105.35 | 0.67
14 | Прайс-лист | Отводы д-89мм | шт | 4
15 | ТЕР24-01-033-01 | Установка вентилей и клапанов обратных муфтовых диаметром: до 20 мм | 1 шт. | 2 | 11.48 | 10.85 |  |  | 22.96 | 21.7 |  |  | 0.84 | 1.68
16 | СЦМ-300-1265 | Вентили проходные муфтовые 15Б1БК для воды и пара, давлением 1,6 МПа (16 кгс/см2), диаметром 15 мм | шт | 2 | 30.81 |  |  |  | 61.62
17 | ТЕР22-01-011-03 | Укладка стальных водопроводных труб с гидравлическим испытанием диаметром: 100 мм(гильза-4шт) | 1 км трубопровода | 0.04 | 64012.76 | 5189.1 | 3891.45 | 751.83 | 2560.51 | 207.56 | 155.66 | 30.07 | 353 | 14.12 | 31.47 | 1.26
18 | ТЕР16-07-006-01 | Заделка сальников при проходе труб через фундаменты или стены подвала диаметром до 100 мм | 1 сальник | 4 | 26.58 | 23.26 |  |  | 106.32 | 93.04 |  |  | 1.8 | 7.2
19 | ТЕР46-03-017-06 | Заделка отверстий в стенах бетонных площадью до 0,2 м2 | 1 м3 заделки | 0.4 | 1703.88 | 699.81 | 31.66 |  | 681.55 | 279.92 | 12.66 |  | 60.8 | 24.32 | 0.4 | 0.16
20 | ТЕР13-03-002-04 | Огрунтовка металлических поверхностей за один раз грунтовкой ГФ-021 | 100 м2 окрашиваемой поверхности | 0.246 | 304.42 | 80.23 | 9.86 | 0.14 | 74.89 | 19.74 | 2.43 | 0.03 | 5.31 | 1.31 | 0.02
21 | ТЕР13-03-004-23 | Окраска металлических огрунтованных поверхностей: краской БТ-177 серебристой КОЭФ. К ПОЗИЦИИ: Новый коэффициент ПЗ=2; ОЗП=2; ЭМ=2; ЗПМ=2; МАТ=2; ТЗ=2; ТЗМ=2 | 100 м2 окрашиваемой поверхности | 0.246 | 543.34 | 74.42 | 25.32 | 0.28 | 133.66 | 18.31 | 6.23 | 0.07 | 5.76 | 1.42 | 0.06 | 0.01
22 | ТЕР26-01-009-1 | Изоляция трубопроводов матами минераловатными марок 75, 100, плитами минераловатными на синтетическом связующем марок 75 | 1 м3 изоляции | 1.93 | 833.97 | 261.83 | 50.91 |  | 1609.56 | 505.33 | 98.26 |  | 18.85 | 36.38 | 0.64 | 1.24
23 | СЦМ-104-9132-3 | Материал теплоизоляционный (Isover) | м3 | 2.972 | 390.89 |  |  |  | 1161.73
24 | ТЕР26-01-054-01 | Обертывание поверхности изоляции рулонными материалами насухо с проклейкой швов | 100 м2 поверхности покрытия изоляции | 0.5273 | 2061.05 | 393.35 | 45.91 |  | 1086.79 | 207.41 | 24.21 |  | 31.98 | 16.86 | 0.47 | 0.25
25 | ТЕР07-06-002-07 | Устройство плит перекрытий б/у каналов площадью до 5 м2 | 100 шт. сборных конструкций | 0.14 | 7684.25 | 1603.46 | 5908.88 | 797 | 1075.8 | 224.48 | 827.24 | 111.58 | 119.84 | 16.78 | 58.26 | 8.16
26 | ТЕР08-01-003-07 | Гидроизоляция обмазочная битумная в 2 слоя по плитам | 100 м2 изолируемой поверхности | 0.66 | 905.09 | 286.84 | 73.11 |  | 597.36 | 189.31 | 48.25 |  | 21.2 | 13.99 | 0.2 | 0.13
27 | ТЕР08-01-003-02 | Гидроизоляция стен, фундаментов: горизонтальная оклеечная в 1 слой | 100 м2 изолируемой поверхности | 0.75 | 2106 | 173.75 | 95.47 |  | 1579.5 | 130.31 | 71.6 |  | 14.3 | 10.73 | 0.55 | 0.41
Раздел 3. Вывоз строительного мусора
28 | СЦП1-4-26 | Разгрузочные работы при автомобильных перевозках Мусор строительный | за т груза | 1 | 2.52 |  |  |  | 2.52
29 | СЦП3-3-25-1 | Перевозка навалочных грузов автомобилями-самосвалами (работающими вне карьеров), расстояние перевозки 25 км класс груза 1 | 1 т | 1 | 22.04 |  |  |  | 22.04
30 | СЦП1-3-26 | Погрузочные работы при автомобильных перевозках Мусор строительный | за т груза | 1 | 1.78 |  |  |  | 1.78
Итого прямые затраты по смете в ценах 2001г. | [8 empty] | 22541.55 | 3858.7 | 3472.46 | 395.74 |  | 304.23 |  | 28.24
Итого прямые затраты по смете с учетом коэффициентов к итогам | [8 empty] | 39526.37 | 25058.61 | 14359.38 | 2570 |  | 304.23 |  | 28.24
В том числе, справочно:
Стесненность ОЗП=15%; ЭМ=15%; ЗПМ=15% (Поз. 1, 4, 2-3, 7, 5-6, 8-9, 13, 15, 17, 23, 18-22, 24-27) | [8 empty] | 1099.69 | 578.8 | 520.87 | 59.36
Перевод в цены 2кв. 2008 года (раздел №1-3) ОЗП=5,647; ЭМ-ЗПМ=3,332; ЗПМ=5,647; МАТ=0 (Поз. 1, 4, 2-3, 7, 5-6, 8-9, 13, 15, 17, 23, 10-12, 14, 16, 18-22, 24-27) | [8 empty] | 15803.09 | 20621.11 | 10366.05 | 2114.9
Перевод в цены 2кв. 2008 года (раздел №4) ПЗ=4,115 (Поз. 28-30) | [8 empty] | 82.04
Накладные расходы | [8 empty] | 29179.81
В том числе, справочно:
74%*0,94 ФОТ (от 1643,73) (Поз. 3, 7) | [8 empty] | 1143.38
80%*0,94 ФОТ (от 1058,64) (Поз. 2, 5) | [8 empty] | 796.1
90%*0,94 ФОТ (от 247,79) (Поз. 20-21) | [8 empty] | 209.63
95%*0,94 ФОТ (от 625,8) (Поз. 1, 4) | [8 empty] | 558.84
100%*0,94 ФОТ (от 4628,56) (Поз. 22, 24) | [8 empty] | 4350.85
108%*0,94 ФОТ (от 4028,63) (Поз. 8) | [8 empty] | 4089.87
110%*0,94 ФОТ (от 1817,83) (Поз. 19) | [8 empty] | 1879.64
115%*0,94 ФОТ (от 1935,62) (Поз. 6) | [8 empty] | 2092.41
122%*0,94 ФОТ (от 2075,61) (Поз. 26-27) | [8 empty] | 2380.31
128%*0,94 ФОТ (от 604,23) (Поз. 18) | [8 empty] | 727.01
130%*0,94 ФОТ (от 8962,17) (Поз. 9, 13, 15, 17, 23, 25) | [8 empty] | 10951.77
Сметная прибыль | [8 empty] | 18239.4
В том числе, справочно:
45%*0,85 ФОТ (от 1058,64) (Поз. 2, 5) | [8 empty] | 404.93
50% ФОТ (от 1643,73) (Поз. 3, 7) | [8 empty] | 821.87
50%*0,85 ФОТ (от 625,8) (Поз. 1, 4) | [8 empty] | 265.97
68% ФОТ (от 4028,63) (Поз. 8) | [8 empty] | 2739.47
70%*0,85 ФОТ (от 6694,18) (Поз. 19-22, 24) | [8 empty] | 3983.04
80%*0,85 ФОТ (от 2075,61) (Поз. 26-27) | [8 empty] | 1411.41
83%*0,85 ФОТ (от 604,23) (Поз. 18) | [8 empty] | 426.28
85%*0,85 ФОТ (от 2182,39) (Поз. 25) | [8 empty] | 1576.78
89%*0,85 ФОТ (от 6779,78) (Поз. 9, 13, 15, 17, 23) | [8 empty] | 5128.9
90%*0,85 ФОТ (от 1935,62) (Поз. 6) | [8 empty] | 1480.75
Итого | [8 empty] | 86945.58 |  |  |  |  | 304.23 |  | 28.24
Непредвиденные затраты 2% | [8 empty] | 1738.91
Итого с непредвиденными | [8 empty] | 88684.49
Стоимость талонов на вывоз мусора:1/1,4*111,86руб. | [8 empty] | 79.89
Итого | [8 empty] | 88764.38
Стоимость материалов | [8 empty] | 66088.64
Итого с учетом доп. затрат в тек ценах | [8 empty] | 154853.02
НДС 18% | [8 empty] | 27873.54
ВСЕГО по смете | [8 empty] | 182726.56 |  |  |  |  | 304.23 |  | 28.24
СТОИМОСТЬ МАТЕРИАЛОВ:
№ пп | Обоснование | Наименование | Ед. изм. | Общее кол-во | Стоимость, руб.в текущих ценах |  |  | Всего, руб.
[5 empty] | Цена | в тч ЗП | Обосн
1 | 2 | 3 | 4 | 5 | 6 | 7 | 8 | 9
1 | 101-0072 | Битумы нефтяные строительные изоляционные БНИ-IV-3, БНИ-IV, БНИ-V | т | 0.006644 | 8092.05 |  |  | 53.7636
2 | 101-0073 | Битумы нефтяные строительные марки БН-90/10 | т | 0.01656 | 8345.62 |  |  | 138.2035
3 | 101-0254 | Известь строительная негашеная хлорная марки А | т | 0.0001758 | 15250 |  |  | 2.681
4 | 101-0322 | Керосин для технических целей марок КТ-1, КТ-2 | т | 0.02034 | 24600 |  |  | 500.364
5 | 101-0324 | Кислород технический газообразный | м3 | 1.195 | 15 |  |  | 17.925
6 | 101-0388 | Краски масляные земляные МА-0115: мумия, сурик железный | т | 4e-05 | 34000 |  |  | 1.36
7 | 101-0540 | Лента стальная упаковочная, мягкая, нормальной точности 0,7х20-50 мм | т | 0.0454 | 29059 |  |  | 1319.2786
8 | 101-0594 | Мастика битумная кровельная горячая | т | 0.3234 | 8345.62 |  |  | 2698.9735
9 | 101-0612 | Мастика клеящая морозостойкая битумно-масляная МБ-50 | т | 0.01582 | 8345.62 |  |  | 132.0277
10 | 101-0797 | Катанка горячекатаная в мотках диаметром 6.3-6.5 мм | т | 0.0038 | 31900 |  |  | 121.22
11 | 101-0811 | Проволока стальная низкоуглеродистая разного назначения оцинкованная диаметром 1.1 мм | т | 0.001023 | 41347 |  |  | 42.298
12 | 101-0812 | Проволока стальная низкоуглеродистая разного назначения оцинкованная диаметром 1.6 мм | т | 0.001949 | 41347 |  |  | 80.5853
13 | 101-1513 | Электроды диаметром 4 мм Э42 | т | 0.00617 | 34000 |  |  | 209.78
14 | 101-1529 | Электроды диаметром 6 мм Э42 | т | 0.000576 | 34000 |  |  | 19.584
15 | 101-1606 | Круг шлифовальный марки 24А10-ПС2 КПГ 35 м/с А 1 класса размером 180х10х32 мм | шт | 0.182 | 120 |  |  | 21.84
16 | 101-1742 | Толь с крупнозернистой посыпкой гидроизоляционный марки ТГ-350 | м2 | 82.5 | 10 |  |  | 825
17 | 101-1746 | Рубероид кровельный с мелкой посыпкой РМ-350 | м2 | 60.64 | 12.54 |  |  | 760.4256
18 | 101-1757 | Ветошь | кг | 0.066 |  |  |  | 0
19 | 101-1795 | Краска БТ-177 серебристая | т | 0.004428 | 35000 |  |  | 154.98
20 | 101-1805 | Гвозди строительные | т | 0.00236 | 23310 |  |  | 55.0116
21 | 102-0025 | Пиломатериалы хвойных пород. Бруски обрезные длиной 4-6.5 м, шириной 75-150 мм, толщиной 40-75 мм III сорта | м3 | 0.0912 | 2712 |  |  | 247.3344
22 | 102-0057 | Пиломатериалы хвойных пород. Доски обрезные длиной 4-6.5 м, шириной 75-150 мм, толщиной 32-40 мм III сорта | м3 | 0.072 | 2712 |  |  | 195.264
23 | 103-0160 | Трубы стальные электросварные прямошовные со снятой фаской диаметром от 20 до 377 мм из стали марок БСт2кп-БСт4кп и БСт2пс-БСт4пс наружный диаметр 108 мм толщина стенки 3.5 мм | м | 40.16 | 230 |  |  | 9236.8
24 | 104-9212 | Стеклопластик рулонный, шириной 50 мм | м2 | 4.254 | 32 |  |  | 136.128
25 | 113-0021 | Грунтовка ГФ-021 красно-коричневая | т | 0.002952 | 34000 |  |  | 100.368
26 | 113-0077 | Ксилол нефтяной марки А | т | 0.0011316 | 26440 |  |  | 29.9195
27 | 201-9027 | Опоры неподвижные | т | 0.0008788 | 27966 |  |  | 24.5765
28 | 401-0086 | Бетон тяжелый, крупность заполнителя 10 мм, класс В 15 (М200) | м3 | 0.416 | 4709.62 |  |  | 1959.2019
29 | 402-0002 | Раствор готовый кладочный цементный, марка 50 | м3 | 1.9464 | 3390.99 |  |  | 6600.2229
30 | 407-0013 | Земля растительная механизированной заготовки | м3 | 9.9 | 840 |  |  | 8316
31 | 542-0042 | Пропан-бутан, смесь техническая | кг | 0.2988 | 19.52 |  |  | 5.8326
32 |  | Опоры скользящие | шт | 12 | 168 |  |  | 2016
33 | Прайс-лист | Отводы д-89мм | шт | 4 | 99 |  |  | 396
34 | СЦМ-103-0388 | Трубы стальные бесшовные, горячедеформированные со снятой фаской из стали марок 15, 20, 25 наружный диаметр 89 мм толщина стенки 4 мм | м | 88.76 | 283 |  |  | 25119.08
35 | СЦМ-104-9132-3 | Материал теплоизоляционный (Isover) | м3 | 2.972 | 1482.71 |  |  | 4406.6141
36 | СЦМ-300-1265 | Вентили проходные муфтовые 15Б1БК для воды и пара, давлением 1,6 МПа (16 кгс/см2), диаметром 15 мм | шт | 2 | 72 |  |  | 144
|  | ИТОГО: | [5 empty] | 66088.6433
Составил:
Проверил: