## Локальная смета
| СОГЛАСОВАНО: | [5 empty] | (наименование стройки) |  |  |  |  | УТВЕРЖДАЮ:
| _____________________________ | [5 empty] | ЛОКАЛЬНЫЙ СМЕТНЫЙ РАСЧЕТ № |  |  |  |  | _______________________________
| " _____ " ________________ 200__ г. | [5 empty] | (локальная смета) |  |  |  |  | "______ " _______________200__ г.
|  | на | Гимназия № 33
(наименование работ и затрат, наименование объекта)
Основание:
|  |  |  | Сметная стоимость руб. |  |  |  |  | 1 602 491,26
|  |  |  | Средства на оплату труда руб. |  |  |  |  | 366171.2009
Составлен(а) в текущих (прогнозных) ценах по состоянию на _1кв 2008г
№ пп | Обоснование | Наименование | Ед. изм. | Кол. | Стоимость единицы |  |  |  | Общая стоимость |  |  |  | Т/з осн. раб.на ед. | Т/з осн. раб. Всего | Т/з мех. на ед. | Т/з мех. Всего
[5 empty] | Всего | В том числе |  |  | Всего | В том числе
[6 empty] | Осн.З/п | Эк.Маш | З/пМех |  | Осн.З/п | Эк.Маш | З/пМех
1 | 2 | 3 | 4 | 5 | 6 | 7 | 8 | 9 | 10 | 11 | 12 | 13 | 14 | 15 | 16 | 17
Раздел 1. Новый Раздел
1 | ТЕРр63-05-01 | Снятие обоев простых и улучшенных | 100 м2 очищаемой поверхности | 34.6 | 115.23 | 115.23 |  |  | 3986.96 | 3986.96 |  |  | 10.4 | 359.84
2 | ТЕР15-04-001-02 | Окраска водными составами внутри помещений клеевая улучшенная | 100 м2 окрашиваемой поверхности | 1.9 | 322.25 | 141.76 | 3.5 | 0.14 | 612.28 | 269.34 | 6.65 | 0.27 | 11.11 | 21.109 | 0.05 | 0.095
3 | ТЕРр61-04-07 | Ремонт штукатурки потолков по камню и бетону цементно-известковым раствором, площадью отдельных мест до 1 м2 толщиной слоя до 20 мм | 100 м2 отремонтированной поверхности | 4.57 | 4774.22 | 3703.85 | 29.25 | 9.85 | 21818.19 | 16926.59 | 133.67 | 45.01 | 290.27 | 1326.5339 | 0.72 | 3.2904
4 | ТЕРр61-02-07 | Ремонт штукатурки внутренних стен по камню и бетону цементно-известковым раствором, площадью отдельных мест до 1 м2 толщиной слоя до 20 мм | 100 м2 отремонтированной поверхности | 7.54 | 3898.35 | 2879.49 | 27.22 | 9.17 | 29393.56 | 21711.35 | 205.24 | 69.14 | 228.35 | 1721.759 | 0.67 | 5.0518
5 | ТЕР15-06-001-02 | Оклейка обоями стен по монолитной штукатурке и бетону тиснеными и плотными | 100 м2 оклеиваемой и обиваемой поверхности | 34.6 | 3534.1 | 606.59 | 1.18 | 0.14 | 122279.86 | 20988.01 | 40.83 | 4.84 | 46.95 | 1624.47 | 0.02 | 0.692
6 | ТЕРр62-09-03 | Улучшенная масляная окраска ранее окрашенных окон за один раз с расчисткой старой краски более 35 % | 100 м2 окрашиваемой поверхности | 4.9 | 2147.84 | 1439.1 | 8.71 | 1.37 | 10524.42 | 7051.59 | 42.68 | 6.71 | 117 | 573.3 | 0.16 | 0.784
Раздел 2. Новый Раздел
7 | СЦП1-3-26 | Погрузочные работы при автомобильных перевозках Мусор строительный | за т груза | 11 | 1.78 |  |  |  | 19.58
8 | СЦП3-3-1-2 | Перевозка навалочных грузов автомобилями-самосвалами (работающими вне карьеров), расстояние перевозки 1 км класс груза 2 | 1 т | 11 | 2.96 |  | 2.96 |  | 32.56 |  | 32.56
Итого прямые затраты по смете | [8 empty] | 188667.41 | 70933.84 | 461.63 | 125.97 |  | 5627.01 |  | 9.91
ОЗП=5,153,ЭМ=3,174,ЗПМ=5,153,МАТ=3,872 | [8 empty] | 632519.05 | 294588.24 | 1182.09 | 523.15
ПЗ=3,919,ОЗП=3,919,ЭМ=3,919,ЗПМ=3,919,МАТ=3,919 | [8 empty] | 152.2 |  | 95.04
ИТОГО | [8 empty] | 821338.66 | 365522.08 | 1738.77 | 649.12 |  | 5627.01 |  | 9.91
Накладные расходы 95,00%*0,94 ФОТ (от 366 171,20) | [8 empty] | 326990.88
Сметная прибыль 50,00% ФОТ (от 366 171,20) | [8 empty] | 183085.6
ИТОГО ПО СМЕТЕ | [8 empty] | 1331415.14
Непредвиденные затраты 2% | [8 empty] | 26628.3
Итого с непредвиденными | [8 empty] | 1358043.44
НДС 18% | [8 empty] | 244447.82
ВСЕГО ПО СМЕТЕ | [8 empty] | 1602491.26
Составил
Проверил